## Domestico
|  | TARIFA 2023 |  |  |  | º
Gama Doméstica
|  | Modelos | EAN-13 | Código | Clase energética | Potencia Frigorífica (KW) | Potencia Calorífica (KW) | Ø Tubería (pulg.) | Refrigerante | Peso de Gas ( Kg) | PVP
Split pared 1x1 - COOL PRO
NOVEDAD | Bussines | SPLIT MURAL COOL PRO DS-9KKD WIFI | 8432884626656 | 3NDA01500 | A++ / A+ | 2.6 | 2.7 | 1/4-3/8 | R32 | 0.46 | 690
NOVEDAD | Bussines | SPLIT MURAL COOL PRO DS-12KKD WIFI | 8432884626687 | 3NDA01505 | A++ / A+ | 3.4 | 3.8 | 1/4-3/8 | R32 | 0.58 | 720
NOVEDAD | Bussines | SPLIT MURAL COOL PRO DS-18KKD WIFI | 8432884626717 | 3NDA01510 | A++ / A+ | 5 | 5.6 | 1/4-1/2 | R32 | 1.15 | 1250
NOVEDAD | Bussines | SPLIT MURAL COOL PRO DS-24KKD WIFI | 8432884626748 | 3NDA01515 | A++ / A+ | 6.5 | 7.1 | 3/8-5/8 | R32 | 1.32 | 1380
* Disponbile a partir de Abril
Split pared 1x1 - ARTIC
|  | SPLIT MURAL ARTIC DS-9KDP-WIFI | 8432884604296 | 3NDA01140 | A++/A+ | 2.7 | 2.8 | 1/4 - 3/8 | R32 | 0.6 | 740
|  | SPLIT MURAL ARTIC DS-12KDP-WIFI | 8432884604326 | 3NDA01145 | A++/A+ | 3.4 | 3.4 | 1/4 - 3/8 | R32 | 0.6 | 780
|  | SPLIT MURAL ARTIC DS-18KDP-WIFI | 8432884604357 | 3NDA01150 | A++/A+ | 5.1 | 5.1 | 1/4 - 3/8 | R32 | 1 | 1300
|  | SPLIT MURAL ARTIC DS-24KDP-WIFI | 8432884604388 | 3NDA01155 | A++/A+ | 6.8 | 7.1 | 1/4 - 1/2 | R32 | 1.4 | 1430
* Hasta agotar existencia
Split pared 1x1 - AGIO
|  | SPLIT MURAL AGIO ASD 9K-DG (W INCL) | 8432884595099 | 3NDA0125 | A+++ / A+++ | 2.7 | 2.9 | 1/4 - 3/8 | R32 | 0.55 | 800
|  | SPLIT MURAL AGIO ASD 12K-DG (W INCL) | 8432884595129 | 3NDA0130 | A+++ / A+++ | 3.5 | 3.8 | 1/4 - 3/8 | R32 | 0.65 | 850
|  | SPLIT MURAL AGIO ASD 18K-DG (W INCL) | 8432884595150 | 3NDA0135 | A++ / A+++ | 5.3 | 5.6 | 1/4 - 1/2 | R32 | 0.95 | 1410
|  | SPLIT MURAL AGIO ASD 24K-DG (W INCL) | 8432884595181 | 3NDA0140 | A++ / A+++ | 7 | 7.2 | 1/4 - 5/8 | R32 | 1.65 | 1540
* Hasta agotar existencia
Multisplit pared inverter - DAITSU AIR 2x1
| Bussines | SPLIT MULTI INVERTER ASD9K2I-DC (W) | 8432884436538 | 3NDA02066 | A++/A+ | - | - | - | R32 | - | 1990
| Bussines | SPLIT MULTI INVERTER ASD912K11I-D (W) | 8432884436590 | 3NDA02067 | A++/A+ | - | - | - | R32 | - | 2120
|  | UI PARED MULTI DSM-9KIDC (W) | 8432884436552 | 3NDA8541 | - | 2.7 | 2.9 | 1/4 - 3/8 | R32 | - | 285
|  | UI PARED MULTI DSM-12KIDC (W) | 8432884436576 | 3NDA8542 | - | 3.5 | 3.8 | 1/4 - 3/8 | R32 | - | 415
|  | UE MULTI DOSM-18KIDC (W) | 8432884436613 | 3NDA02065 | - | 5.2 | 5.4 | 1/4 - 3/8 | R32 | 1.05 | 1420
* Hasta agotar existencia
Conjuntos Multisplit Liberty 2x1
| Bussines | SPLIT MULTI LIBERTY 2x1 DSM-9U2KDB EUE18 | 8432884619252 | 3NDA02100 | A++/A+ | - | - | - | R32 | - | 2020
| Bussines | SPLIT MULTI LIBERTY 2x1 DSM-912KDB UE18 | 8432884619269 | 3NDA02101 | A++/A+ | - | - | - | R32 | - | 2150
|  | SPLIT MULTI LIBERTY 2x1 DSM-12U2KDB UE18 | 8432884619276 | 3NDA02101 | A++/A+ | - | - | - | R32 | - | 2280
|  | SPLIT MULTI LIBERTY 2x1 DSM-12U2KDB UE24 | 8432884619283 | 3NDA02103 | A++/A+ | - | - | - | R32 | - | 2730
Conjuntos Multisplit Liberty 3x1
|  | SPLIT MULTI LIBERTY 3x1 DSM-9U3KDB UE24 | 8432884619290 | 3NDA02104 | A++/A+ | - | - | - | R32 | - | 2770
|  | SPLIT MULTI LIBERTY 3x1 DSM-912KDB UE24 | 8432884619306 | 3NDA02105 | A++/A+ | - | - | - | R32 | - | 2900
|  | SPLIT MULTI LIBERTY 3x1 DSM-918KDB UE24 | 8432884619313 | 3NDA02106 | A++/A+ | - | - | - | R32 | - | 3030
UNIDADES EXTERIORES LIBERTY PRO
|  | UE MULTI LIBERTY DOSF-14KDB COMP.WIFI | 8432884605903 | 3NDA02075 | A++/A+ | 4.1 | 4.4 | - | R32 | 1.05 | 1200
|  | UE MULTI LIBERTY DOSF-18KDB COMP.WIFI | 8432884605910 | 3NDA02076 | A++/A+ | 5.3 | 5.7 | - | R32 | 1.05 | 1420
|  | UE MULTI LIBERTY DOSF-21KDB COMP.WIFI | 8432884605927 | 3NDA02077 | A++/A+ | 6.1 | 6.5 | - | R32 | 1.6 | 1510
|  | UE MULTI LIBERTY DOSF-24KDB COMP.WIFI | 8432884605934 | 3NDA02078 | A++/A+ | 7.1 | 8.6 | - | R32 | 1.8 | 1870
|  | UE MULTI LIBERTY DOSF-28KDB COMP.WIFI | 8432884605941 | 3NDA02079 | A++/A+ | 8 | 9.5 | - | R32 | 2 | 1970
|  | UE MULTI LIBERTY AD 36KDB COMP.WIFI | 8432884579112 | 3NDA02014 | A++/A+ | 10.6 | 12 | - | R32 | 2.75 | 2990
|  | UE MULTI LIBERTY AD 42KDB COMP.WIFI | 8432884579129 | 3NDA02018 | A++/A+ | 12 | 13 | - | R32 | 2.75 | 3390
UNIDADES INTERIORES
Unidadades interiores Split Pared
|  | UI MULTI LIBERTY MURAL SLIM ASD 09K COMP.WIFI | 8432884616732 | 3NDA02096 | - | 2.5 | 2.8 | 1/4 - 3/8 | R32 | - | 300
|  | UI MULTI LIBERTY MURAL SLIM ASD 12K COMP.WIFI | 8432884616749 | 3NDA02097 | - | 3.2 | 3.5 | 1/4 - 3/8 | R32 | - | 430
|  | UI MULTI LIBERTY MURAL SLIM ASD 18K COMP.WIFI | 8432884616756 | 3NDA02098 | - | 4.6 | 5.2 | 1/4 - 3/8 | R32 | - | 560
|  | UI MULTI LIBERTY MURAL SLIM ASD 21K COMP.WIFI | 8432884616763 | 3NDA02099 | - | 6.2 | 6.5 | 1/4 - 1/2 | R32 | - | 570
Unidadades interiores Conducto
|  | UI MULTI LIBERTY CONDUCTOS DCF BP 09K | 8432884616633 | 3NDA02092 | - | 2.7 | 2.8 | 1/4 - 3/8 | R32 | - | 730
|  | UI MULTI LIBERTY CONDUCTOS DCF BP 12K | 8432884616640 | 3NDA02093 | - | 3.5 | 4 | 1/4 - 3/8 | R32 | - | 770
|  | UI MULTI LIBERTY CONDUCTOS DCF BP 18K | 8432884616657 | 3NDA02094 | - | 5 | 5.5 | 1/4-1/2 | R32 | - | 810
|  | UI MULTI LIBERTY CONDUCTOS DCF BP 24K | 8432884616664 | 3NDA02095 | - | 7 | 8 | 1/4 - 5/8 | R32 | - | 920
Unidadades interiores Cassette
|  | UI LIBERTY CASSETTE DUF-12K CIRC. FLOW | 8432884579495 | 3NDA02080 | - | 3.5 | 4 | 1/4-3/8 | R32 | - | 900
|  | UI LIBERTY CASSETTE DUF-18K CIRC. FLOW | 8432884579518 | 3NDA02085 | - | 5 | 5.5 | 1/4-1/2 | R32 | - | 950
|  | UI LIBERTY CASSETTE DUF-24K CIRC. MAX | 8432884579532 | 3NDA02090 | - | 7 | 8 | 3/8-5/8 | R32 | - | 1090
Unidadades interiores Suelo-Techo
|  | UI MULTI LIBERTY SUELO-TECHO ABD 09K | 8432884579556 | 3NDA02055 | - | 2.6 | 2.7 | 1/4-3/8 | R32 | - | 820
|  | UI MULTI LIBERTY SUELO-TECHO ABD 12K | 8432884579563 | 3NDA02056 | - | 3.5 | 4 | 1/4-3/8 | R32 | - | 870
|  | UI MULTI LIBERTY SUELO-TECHO ABD 18K | 8432884579570 | 3NDA02057 | - | 4.5 | 5.5 | 1/4-1/2 | R32 | - | 890
|  | UI MULTI LIBERTY SUELO-TECHO ABD 24K | 8432884579587 | 3NDA02058 | - | 7.1 | 8 | 3/8-5/8 | R32 | - | 1010
Unidadades interiores Suelo
|  | UI MULTI LIBERTY SUELO AGD 09K | 8432884595419 | 3NDA02062 | - | 2.7 | 2.9 | 1/4 - 3/8 | R32 | - | 620
|  | UI MULTI LIBERTY SUELO AGD 12K | 8432884595426 | 3NDA02063 | - | 3.5 | 3.8 | 1/4 - 3/8 | R32 | - | 650
|  | UI MULTI LIBERTY SUELO AGD 18K | 8432884595433 | 3NDA02064 | - | 5.2 | 5.3 | 1/4 - 1/2 | R32 | - | 690
Portátiles - ALISIOS
NOVEDAD |  | PORTÁTIL APD 07FX | 8432884626601 | 3NDA03015 | A | 2.05 | - | - | R-290 | 0.12 | 380
NOVEDAD |  | PORTÁTIL APD 09FX | 8432884626618 | 3NDA03016 | A | 2.5 | - | - | R-290 | 0.18 | 420
NOVEDAD |  | PORTÁTIL APD 09FX2 | 8432884626625 | 3NDA03017 | A/A+ | 2.6 |  | - | R-290 | 0.18 | 470
NOVEDAD |  | PORTÁTIL APD 12FX | 8432884626632 | 3NDA03018 | A/A+ | 3.5 |  |  | R-290 | 0.2 | 560
NOVEDAD |  | PORTÁTIL APD 12FCX | 8432884626649 | 3NDA03019 |  | 3.5 | 3.2 |  | R-290 | 0.2 | 580
Reservados los derechos a modificar modelos y datos técnicos.

## Comercial
TARIFA 2023
Gama Comercial
| Modelos | EAN-13 | Código | Clase energética | Potencia Frigorífica (KW) | Potencia Calorífica (KW) | Ø Tubería (pulg.) | Refrigerante | Peso de Gas ( Kg) | PVP
Conductos 1x1 - ATLAS II - Monofásicas
| SPLIT ATLAS II CONDUCTOS ACD 12K DBS | 8432884627318 | 3NDA04500 | A+ +/ A+ | 3.5 | 4 | 1/4 - 3/8 | R32 | 0.57 | 1350
Bussines | SPLIT ATLAS II CONDUCTOS ACD 18K DBS | 8432884627325 | 3NDA04505 | A+ +/ A+ | 5.3 | 5.6 | 1/4 - 1/2 | R32 | 0.85 | 1520
Bussines | SPLIT ATLAS II CONDUCTOS ACD 24K DBS | 8432884627332 | 3NDA04510 | A+ +/ A+ | 7.1 | 8 | 3/8 - 5/8 | R32 | 1.05 | 1650
Bussines | SPLIT ATLAS II CONDUCTOS ACD 30K DBS | 8432884627349 | 3NDA04515 | A+ +/ A+ | 8.5 | 8.8 | 3/8 - 5/8 | R32 | 1.05 | 1990
Bussines | SPLIT ATLAS II CONDUCTOS ACD 36K DBS | 8432884627356 | 3NDA04520 | A+ +/ A+ | 10.5 | 11.5 | 3/8 - 5/8 | R32 | 2.1 | 2500
Bussines | SPLIT ATLAS II CONDUCTOS ACD 42K DBS | 8432884627363 | 3NDA04525 | A+ +/ A+ | 12.1 | 13.5 | 3/8 - 5/8 | R32 | 2.25 | 3050
| SPLIT ATLAS II CONDUCTOS ACD 48K DBS | 8432884627370 | 3NDA04530 | A+ +/ A+ | 13.4 | 15.5 | 3/8 - 5/8 | R32 | 2.8 | 3680
Conductos 1x1 - ATLAS II - Trifásicas
| SPLIT ATLAS II CONDUCTOS ACD 36TK DBS | 8432884627387 | 3NDA04535 | A+ +/ A+ | 10.5 | 11.5 | 3/8 - 5/8 | R32 | 2.1 | 2570
| SPLIT ATLAS II CONDUCTOS ACD 42TK DBS | 8432884627394 | 3NDA04540 | A+ +/ A+ | 12.1 | 13.5 | 3/8 - 5/8 | R32 | 2.25 | 3120
| SPLIT ATLAS II CONDUCTOS ACD 48TK DBS | 8432884627400 | 3NDA04545 | A+ +/ A+ | 13.4 | 15.5 | 3/8 - 5/8 | R32 | 2.8 | 3820
| SPLIT ATLAS II CONDUCTOS ACD 60TK DBS | 8432884627417 | 3NDA04550 | A+ +/ A+ | 16 | 17 | 3/8 - 5/8 | R32 | 3.5 | 4250
Cassette 1x1 ATLAS II - Monofásicas
| SPLIT ATLAS II CASSETTE AUD 12K DBS | 8432884627424 | 3NDA04555 | A++/A | 3.5 | 4 | 1/4"-3/8" | R32 | 0.78 | 1360
| SPLIT ATLAS II CASSETTE AUD 18K DBS | 8432884627431 | 3NDA04560 | A++/A | 5 | 5.6 | 1/4"-1/2" | R32 | 1 | 1690
| SPLIT ATLAS II CASSETTE AUD 24K DBS | 8432884627448 | 3NDA04565 | A++/A | 7.1 | 8 | 3/8"-5/8" | R32 | 1.6 | 2180
| SPLIT ATLAS II CASSETTE AUD 30K DBS | 8432884627455 | 3NDA04570 | A++/A | 8.5 | 8.8 | 3/8"-5/8" | R32 | 1.8 | 2580
| SPLIT ATLAS II CASSETTE AUD 36K DBS | 8432884627462 | 3NDA04575 | A++/A | 10.5 | 11.5 | 3/8"-5/8" | R32 | 2.5 | 2750
| SPLIT ATLAS II CASSETTE AUD 42K DBS | 8432884627493 | 3NDA04580 | A++/A | 10.5 | 11.5 | 3/8"-5/8" | R32 | 2.5 | 3130
| SPLIT ATLAS II CASSETTE AUD 48K DBS | 8432884627479 | 3NDA04585 | A++/A | 12.1 | 13.5 | 3/8"-5/8" | R32 | 2.65 | 3660
Cassette 1x1 ATLAS II - Trifásicas
| SPLIT ATLAS II CASSETTE AUD 36TK DBS | 8432884627509 | 3NDA04590 | A++/A | 12.1 | 13.5 | 3/8"-5/8" | R32 | 2.65 | 2820
| SPLIT ATLAS II CASSETTE AUD 42TK DBS | 8432884627486 | 3NDA04595 | A++/A | 13.4 | 15.5 | 3/8"-5/8" | R32 | 2.8 | 3200
| SPLIT ATLAS II CASSETTE AUD 48TK DBS | 8432884627516 | 3NDA04600 | A++/A | 13.4 | 15.5 | 3/8"-5/8" | R32 | 2.8 | 3800
| SPLIT ATLAS II CASSETTE AUD 60TK DBS | 8432884627523 | 3NDA04605 | A++/A | 14.5 | 17 | 3/8"-5/8" | R32 | 3.6 | 4070
Suelo-Techo 1x1 - ATLAS II - Monofásicas
| SPLIT ATLAS II II SUELO-TECHO ABD 12K DBS | 8432884627530 | 3NDA04610 | A++/A | 3.5 | 4 | 1/4"-3/8" | R32 | 0.78 | 1830
| 65 | 8432884627547 | 3NDA04615 | A++/A | 5 | 5.6 | 1/4"-1/2" | R32 | 1 | 1920
| SPLIT ATLAS II SUELO-TECHO ABD 24K DBS | 8432884627554 | 3NDA04620 | A++/A | 7.1 | 7.7 | 3/8"-5/8" | R32 | 1.6 | 2060
| SPLIT ATLAS II SUELO-TECHO ABD 30K DBS | 8432884627561 | 3NDA04625 | A++/A | 8.5 | 8.8 | 3/8"-5/8" | R32 | 1.8 | 2690
| SPLIT ATLAS II SUELO-TECHO ABD 36K DBS | 8432884627578 | 3NDA04630 | A++/A | 10 | 11.5 | 3/8"-5/8" | R32 | 2.5 | 2920
| SPLIT ATLAS II SUELO-TECHO ABD 42K DBS | 8432884627585 | 3NDA04635 | A++/A | 10 | 11.5 | 3/8"-5/8" | R32 | 2.5 | 3400
| SPLIT ATLAS II SUELO-TECHO ABD 48K DBS | 8432884627592 | 3NDA04640 | A++/A | 12.1 | 13.5 | 3/8"-5/8" | R32 | 2.65 | 3760
Suelo-Techo 1x1 - ATLAS II - Trifásicas
| SPLIT ATLAS II SUELO-TECHO ABD 36TK DBS | 8432884627608 | 3NDA04645 | A++/A | 12.1 | 13.5 | 3/8"-5/8" | R32 | 2.65 | 2990
| SPLIT ATLAS II SUELO-TECHO ABD 42TK DBS | 8432884627615 | 3NDA04650 | A++/A | 13.4 | 15.5 | 3/8"-5/8" | R32 | 2.8 | 3470
| SPLIT ATLAS II SUELO-TECHO ABD 48TK DBS | 8432884627622 | 3NDA04655 | A++/A | 13.4 | 15.5 | 3/8"-5/8" | R32 | 2.8 | 3900
| SPLIT ATLAS II SUELO-TECHO ABD 60TK DBS | 8432884627639 | 3NDA04660 | A++/A | 16 | 17 | 3/8"-5/8" | R32 | 3.6 | 4070
Columna - ATLAS
| SPLIT ATLAS COLUMNA ALD 48TK DB | 8432884580156 | 3NDA04420 | - | 10748 | 11607 | 3/8 - 5/8 | R32 | 2.8 | 4020
Ventanas
| VENTANA 9 DC INVERTER R32 SOLO FRIO | 8432884171651 | 3NDA1033 | - | 2321 | - | - | R32 | 0.51 | 840
| VENTANA 12 DC INVERTER R32 SOLO FRIO | 8432884171668 | 3NDA1034 | - | 3138 | - | - | R32 | 0.63 | 930
| Cortinas - JET |  |  |  | Potencia absorbida (kW) | Caudal de aire (m³/h)
| CORTINA DE AIRE AUD 90-K | 8432884591329 | 3NDA0730 | - | 0.12 | 1400 | - | - | - | 340
| CORTINA DE AIRE AUD 120-K | 8432884591336 | 3NDA0731 | - | 0.15 | 1760 | - | - | - | 440
Caravanas
| SPLIT CARAVANA SLIM AAD 09K | 8432884561643 | 3NDA05010 | - | 2150 | 1892 | - | R410A | 0.67 | 1510
| SPLIT CARAVANA SLIM AAD 12K | 8432884561674 | 3NDA05015 | - | 3009 | 2751 | - | R410A | 0.67 | 1630
Reservados los derechos a modificar modelos y datos técnicos.

## Accesorios Domestico-Comercial
TARIFA 2023
Accesorios
Modelos | EAN-13 | Código | PVP
DOMESTICO
ACCESORIOS 1x1 y LIBERTY
Interfaz Wi-Fi Daitsu 9-12 | 8432884585397 | 3NDA9064 | 50
Interfaz Wi-Fi Daitsu 18-24 | 8432884585380 | 3NDA9063 | 50
CONTROL POR CABLE ACCD_WC2 | 8432884580361 | 3NDA9049 | 120
CONTROL CENTRALIZADO ACCD_CC2 | 8432884580378 | 3NDA9050 | 530
CABLE UNION CENTRALIZADO ACCD_CB1 (20UD) | 8432884590216 | 3NDA9066 | 120
CONTROL POR CABLE PREMIUM ACCD_WC3 | 8432884580460 | 3NDA9057 | 160
CONTROL INALAMBRICO ACCD_IC1 | 8432884580385 | 3NDA9051 | 140
SOPORTE MANDO Y TORNILLOS DAITSU ACCD_CD | 8432884591183 | 3NDA9020 | 40
ACCESORIOS SPLIT 1x1 MURAL - FILTROS
FILTRO DAITSU MULTIFUNCIÓN | 8432884391288 | 3NDA9017 | 10
FILTRO DAITSU ANTI POLVO ESTÁNDAR | 8432884594993 | 3NDA9067 | 10
FILTRO DAITSU CATECHIN | 8432884595006 | 3NDA9068 | 10
FILTRO DAITSU CARBONO ACTIVADO | 8432884391271 | 3NDA9016 | 10
FILTRO DAITSU FOTOCATALÍTICO | 8432884595013 | 3NDA9069 | 10
FILTRO DAITSU DE IONIZADOR | 8432884595020 | 3NDA9070 | 10
FILTRO DAITSU ANTI BACTERIAS | 8432884595037 | 3NDA9071 | 10
FILTRO DAITSU ANTI POLVO ELECTROSTÁTICO | 8432884595044 | 3NDA9072 | 10
FILTRO DAITSU ANTI ÁCAROS | 8432884595051 | 3NDA9073 | 10
FILTRO DAITSU PM 2,5 + FILTRO IONIZADOR | 8432884595068 | 3NDA9074 | 10
FILTRO DAITSU PM 2,5 + FILTRO CATEQUINA | 8432884595075 | 3NDA9075 | 10
ACCESORIOS ATLAS
CONTROL CENTRALIZADO ACCD_CC1 | 8432884551934 | 3NDA9042 | 1210
PASARELA CONTACTOS SECOS ACCD_OC2 | 8432884551941 | 3NDA9043 | 850
PASARELA MODBUS ACCD_GT1 | 8432884551958 | 3NDA9044 | 750
PASARELA DE GESTIÓN REMOTA ACCD_GT3 | 8432884600052 | 3NDA90012 | 290
CONVERSOR MODBUS BACNET ACCD_GT2 | 8432884600069 | 3NDA90013 | 300
CONTROL PARO/MARCHA ACCD_OC1 | 8432884551965 | 3NDA9045 | 20
CONTROL POR CABLE ACCD_WC1 | 8432884552771 | 3NDA9048 | 180
CONTROL POR CABLE CON WIFI INCORPORADO | 8432884627653 | 3NDA9082 | 200
CONTROL INALAMBRICO ACCD_IC2 | 8432884580392 | 3NDA9052 | 30
MODULO WIFI ATLAS ACCD_WM1 | 8432884552764 | 3NDA9047 | 90
MODULO WIFI ATLAS ACCD_WM2 | 8432884580408 | 3NDA9053 | 90
MODULO WIFI ACDD WM2 | 8432884583522 | 3NDA9062 | 90
MODULO WIFI ATLAS ACCD_WM5 | 8432884580439 | 3NDA9056 | 90
KIT APORTACIÓN DE AIRE ACCD_AP1 | 8432884584468 | 3NDA9058 | 170
MODULO DE EXPANSION ATLAS MULTI MK1 | 8432884595440 | 3NDA9077 | 490
SEPARADOR ATLAS ACCD_SD25 | 8432884595457 | 3NDA9078 | 100
SEPARADOR ATLAS ACCD_SD26 | 8432884595464 | 3NDA9079 | 110
SEPARADOR ATLAS ACCD_SD27 | 8432884595471 | 3NDA9080 | 280
ACCESORIOS PORTÁTILES
KIT VENTANA ABATIBLE PORTABLE ACCD_WK3 | 8432884595082 | 3NDA9076 | 20
KIT VENTANA PORTABLE APD 09X ACCD_WK1 | 8432884590308 | 3NDA9018 | 20
KIT VENTANA PORTABLE APD 12X ACCD_WK2 | 8432884590315 | 3NDA9019 | 30
ACCESORIOS PLAFÓN
PLAFON PD 05 AUVD CIRCULAR FLOW | 8432884562671 | 3IDA90000 | 140
PLAFON PD 06 AUVD CIRCULAR FLOW | 8432884579433 | 3NDA90008 | 430
PLAFON PD TC03 | 8432884579174 | 3NDA90006 | 350
Reservados los derechos a modificar modelos y datos técnicos.

## Calidad de Aire Interior
TARIFA 2023
Calidad de Aire Interior - Ventilación
Modelos | EAN-13 | Código | Ø Tubería (pulg.) | Potencia Frigorífica (kcal/h) | Potencia Calorífica (kcal/h) | Refrigerante | Peso de Gas ( Kg) | PVP
Deshumidificadores |  |  | Capacidad de depósito (L) | Capacidad de deshumidificación (l/día) | Área de aplicación (m2)
DESHUMIFICADOR ADD-10XA | 8432884564569 | 3NDA0053 | 1.8 | 10 | 14 | R-290 | 0.05 | 270
DESHUMIFICADOR ADD-20XA | 8432884564576 | 3NDA0054 | 3.7 | 20 | 24 | R-290 | 0.08 | 360
Purificador - DAITSU HOLLY
PURIFICADOR HOLLY CADR-65 | 8432884600106 | 3NDA03103 | - | - | 7.5 | - |  | 130
PURIFICADOR HOLLY CADR 350 | 8432884581573 | 3NDA03102 | - | - | 24 - 42 | - | - | 380
Purificador - DAITSU PURIFIER
PURIFICADOR DE AIRE CADR-118 | 8432884196548 | 3NDA0031 | - | - | 20 | - | - | 140
PURIFICADOR PURIFIER CADR-420 | 8432884600120 | 3NDA03104 | - | - | 55 | - | - | 290
Accesorios
FILTRO HOLLY CADR | 8432884581580 | 3NDA9061 | - | - | - | - | - | 90
FILTRO HOLLY CADR-65 | 8432884600113 | 3NDA90009 | - | - | - | - | - | 40
FILTRO COMPOSITE CADR-118 | 8432884547241 | 3NDA9041 | - | - | - | - | - | 40
FILTRO PURIFIER CADR-420 | 8432884600137 | 3NDA90010 | - | - | - | - | - | 90
RECUPERADORES CALOR ALTA EFICIENCIA (ErP)
Recuperadores de calor FRESHOME
Modelos | Código | Caudal del aire (m3/h) | Clase energética | Dimensiones | PVP
Modelos | Código |  |  | Alto / Ancho / Profundo
REC. CALOR FRESHOME RHR 150 | 3IRD0600 | 150 | A/A+ | 1.000 x 600 x 210 | 2480
REC. CALOR FRESHOME RHR 200 | 3IRD0601 | 200 | A/A+ | 1.000 x 600 x 210 | 2650
Accesorios recuperadores de calor FRESHOME
SIFÓN BOLA SECO RHR-SBS | 3IRD9600 | - | - | - | 179
FILTRO DE CARBON ACTIVO RHR-FCA | 3IRD9601 | - | - | - | 89
FILTRO F7 RHR-FF7 | 3IRD9602 | - | - | - | 45
FILTRO F9 RHR-FF9 | 3IRD9603 | - | - | - | 76
FILTRO G4 RHR-FG4 | 3IRD9604 | - | - | - | 39
FILTRO G4/F7 RHR-FG4F7 | 3IRD9605 | - | - | - | 69
FILTRO G4/F9 RHR-FG4F9 | 3IRD9606 | - | - | - | 120
SENSOR DE CO2 RHR-SCO2 | 3IRD9607 | - | - | - | 529
RESISTENCIA PRE/POST CALENTAMIENTO RHR-HEATER | 3IRD9608 | - | - | - | 545
PASARELA COMUNICACIÓN MODBUS RHR-MODBUS | 3IRD9609 | - | - | - | 305
CONTROL INALAMBRICO RHR-CFULL | 3IRD9610 | - | - | - | 305
BATERIA DE AGUA RHR-WCOIL | 3IRD9611 | - | - | - | 1429
SILENCIADOR ACÚSTICO RHR-SILENT160 | 3IRD9612 | - | - | - | 120
Recuperadores de calor HRD Lite
Modelos | Código | Caudal del aire (m3/h) | Eficiencia (%) | Dimensiones | Tarifa 2023
Modelos | Código |  |  | Alto / Ancho / Profundo
EC 500 | 3IRD0300 | 500 | 79 | 293 / 1297/ 560 | 2990
EC 700 | 3IRD0301 | 700 | 79.2 | 334 / 1340/ 580 | 3420
EC 1000 | 3IRD0302 | 1040 | 78.7 | 334 / 1450 / 840 | 4340
EC 1200 | 3IRD0303 | 1200 | 79.3 | 334 / 1540/ 1060 | 5000
EC 1600 | 3IRD0304 | 1580 | 79.3 | 375 / 1790/ 1320 | 5690
EC 2500 | 3IRD0305 | 2400 | 78.5 | 375 / 1890/ 1650 | 7010
EC 2800 | 3IRD0306 | 2650 | 79.2 | 375 / 1890/ 1950 | 8190
EC 3300 | 3IRD0307 | 3450 | 78.8 | 475 / 1990/ 1950 | 8520
EC 4000 | 3IRD0308 | 4010 | 83.9 | 597 / 2130 / 2000 | 10000
ACCESORIOS - RECUPERADORES HRD LITE EC
Modelos | Código | Tarifa 2023
CONTROL TÁCTIL HRDLITE-TCONTROLLER | 3IRD9700 | 1390
SENSOR DE CO2 HRDLITE-CO2SENSOR | 3IRD9701 | 195
FILTRO F7 PARA HRD LITE EC 500 | 3IRD9702 | 70
FILTRO F7 PARA HRD LITE EC 700 | 3IRD9703 | 70
FILTRO F7 PARA HRD LITE EC 1000 | 3IRD9704 | 84
FILTRO F7 PARA HRD LITE EC 1200 | 3IRD9705 | 98
FILTRO F7 PARA HRD LITE EC 1600 | 3IRD9706 | 153
FILTRO F7 PARA HRD LITE EC 2500 | 3IRD9707 | 153
FILTRO F7 PARA HRD LITE EC 2800 | 3IRD9708 | 188
FILTRO F7 PARA HRD LITE EC 3300 | 3IRD9709 | 202
FILTRO F7 PARA HRD LITE EC 4000 | 3IRD9710 | 209
FILTRO F8 PARA HRD LITE EC 500 | 3IRD9711 | 70
FILTRO F8 PARA HRD LITE EC 700 | 3IRD9712 | 70
FILTRO F8 PARA HRD LITE EC 1000 | 3IRD9713 | 84
FILTRO F8 PARA HRD LITE EC 1200 | 3IRD9714 | 98
FILTRO F8 PARA HRD LITE EC 1600 | 3IRD9715 | 153
FILTRO F8 PARA HRD LITE EC 2500 | 3IRD9716 | 153
FILTRO F8 PARA HRD LITE EC 2800 | 3IRD9717 | 188
FILTRO F8 PARA HRD LITE EC 3300 | 3IRD9718 | 202
FILTRO F8 PARA HRD LITE EC 4000 | 3IRD9719 | 209
FILTRO F9 PARA HRD LITE EC 500 | 3IRD9720 | 70
FILTRO F9 PARA HRD LITE EC 700 | 3IRD9721 | 70
FILTRO F9 PARA HRD LITE EC 1000 | 3IRD9722 | 84
FILTRO F9 PARA HRD LITE EC 1200 | 3IRD9723 | 98
FILTRO F9 PARA HRD LITE EC 1600 | 3IRD9724 | 153
FILTRO F9 PARA HRD LITE EC 2500 | 3IRD9725 | 153
FILTRO F9 PARA HRD LITE EC 2800 | 3IRD9726 | 188
FILTRO F9 PARA HRD LITE EC 3300 | 3IRD9727 | 202
FILTRO F9 PARA HRD LITE EC 4000 | 3IRD9728 | 209
RESISTECIA ELECTRICA HRD LITE EC 500 | 3IRD9729 | 195
RESISTECIA ELECTRICA HRD LITE EC 700 | 3IRD9730 | 209
RESISTECIA ELECTRICA HRD LITE EC 1000 | 3IRD9731 | 251
RESISTECIA ELECTRICA HRD LITE EC 1200 | 3IRD9732 | 265
RESISTECIA ELECTRICA HRD LITE EC 1600 | 3IRD9733 | 279
RESISTECIA ELECTRICA HRD LITE EC 2500 | 3IRD9734 | 335
RESISTECIA ELECTRICA HRD LITE EC 2800 | 3IRD9735 | 348
RESISTECIA ELECTRICA HRD LITE EC 3300 | 3IRD9736 | 362
RESISTECIA ELECTRICA HRD LITE EC 4000 | 3IRD9737 | 376
Reservados los derechos a modificar modelos y datos técnicos.

## Aerotermia
TARIFA 2023
Gama Aerotermia
BOMBA DE CALOR MULTI-HYBRID R410A |  |  |  |  | PVP
Multi-Hibrid Unidades Exteriores | Código | Potencia Frigorífica (kW) | Potencia Calorífica (kW) | Refrigerante
UE MULTI-HYBRID AOHD 40 | 3IDA02000 | 12.1 | 14 | R410A | 3670
UE MULTI-HYBRID AOHD 45 | 3IDA02001 | 14 | 16.5 | R410A | 3780
UE MULTI-HYBRID AOHD 54 | 3IDA02002 | 16 | 18.5 | R410A | 3930
Multi-Hibrid Aquabox | Código | Potencia Frigorífica (kW) | Potencia Calorífica (kW)
UI MULTI-HYBRID AIHD HIDROBOX 16 | 3IDA02005 | - | 4,5 (3,6 - 16) |  | 4300
Multi-Hibrid ACS | Código | Potencia Frigorífica (kW) | Potencia Calorífica (kW)
SPLIT MULTI-HYBRID AIHD ACS 185 | 3IDA03000 | - | 4.5 |  | 4510
Multi-Hibrid Unidades Interiores - Conductos baja Presión | Código | Potencia Frigorífica (kW) | Potencia Calorífica (kW)
UI CONDUCTO ACVD 07 BP | 3IDA10100 | 2.2 | 2.5 |  | 730
UI CONDUCTO ACVD 09 BP | 3IDA10102 | 2.8 | 3.2 |  | 810
UI CONDUCTO ACVD 12 BP | 3IDA10104 | 3.6 | 4 |  | 830
UI CONDUCTO ACVD 14 BP | 3IDA10106 | 4.5 | 5 |  | 900
UI CONDUCTO ACVD 18 BP | 3IDA10108 | 5.6 | 6.3 |  | 920
UI CONDUCTO ACVD 20 BP | 3IDA10109 | 6.3 | 7.1 |  | 1000
UI CONDUCTO ACVD 26 BP | 3IDA10111 | 8 | 9 |  | 1090
UI CONDUCTO ACVD 34 BP | 3IDA10113 | 10 | 11.2 |  | 1120
UI CONDUCTO ACVD 45 BP | 3IDA10115 | 12.5 | 14 |  | 1140
UI CONDUCTO ACVD 54 BP | 3IDA10116 | 14 | 16 |  | 1170
Multi-Hibrid Unidades Interiores - Conductos Alta Presión | Código | Potencia Frigorífica (kW) | Potencia Calorífica (kW)
UI CONDUCTO ACVD ACVD 12 LAP | 3IDA10004 | 3.6 | 4 |  | 920
UI CONDUCTO ACVD 14 LAP | 3IDA10006 | 4.5 | 5 |  | 960
UI CONDUCTO ACVD 18 LAP | 3IDA10008 | 5.6 | 6.3 |  | 1010
UI CONDUCTO ACVD 24 LAP | 3IDA10010 | 7.1 | 8 |  | 1070
UI CONDUCTO ACVD 30 LAP | 3IDA10012 | 9 | 10 |  | 1100
UI CONDUCTO ACVD 34 LAP | 3IDA10013 | 10 | 11.2 |  | 1110
UI CONDUCTO ACVD 36 LAP | 3IDA10014 | 11.2 | 12.5 |  | 1120
UI CONDUCTO ACVD 45 LAP | 3IDA10015 | 12.5 | 14 |  | 1170
UI CONDUCTO ACVD 54 LAP | 3IDA10016 | 14 | 16 |  | 1290
UI CONDUCTO ACVD 60 LAP | 3IDA10017 | 16 | 18 |  | 1460
Multi-Hibrid Unidades Interiores - Cassette | Código | Potencia Frigorífica (kW) | Potencia Calorífica (kW)
UI VRF CASSETTE AUVD 9 CIRCULAR FLOW | 3IDA11035 | 2.8 | 3.2 |  | 700
UI VRF CASSETTE AUVD 12 CIRCULAR FLOW | 3IDA11000 | 3.6 | 4 |  | 740
UI VRF CASSETTE AUVD 14 CIRCULAR FLOW | 3IDA11005 | 5.6 | 6.3 |  | 760
UI VRF CASSETTE AUVD 18 CIRCULAR FLOW | 3IDA11015 | 7.1 | 8 |  | 790
UI VRF CASSETTE AUVD 24 CIRCULAR MAX | 3IDA11435 | 9 | 10 |  | 830
UI VRF CASSETTE AUVD 30 CIRCULAR MAX | 3IDA11445 | 10 | 11.2 |  | 860
UI VRF CASSETTE AUVD 36 CIRCULAR MAX | 3IDA11455 | 11.2 | 12.5 |  | 890
UI VRF CASSETTE AUVD 45 CIRCULAR MAX | 3IDA11460 | 14 | 16 |  | 1340
UI VRF CASSETTE AUVD 54 CIRCULAR MAX | 3IDA11465 | 16 | 17 |  | 1390
Multi-Hibrid Unidades Interiores - ASVD Premium | Código | Potencia Frigorífica (kW) | Potencia Calorífica (kW)
UI MURAL ASVD 09 COMPACT | 3IDA12001 | 2.8 | 3.2 |  | 560
UI MURAL ASVD 12 COMPACT | 3IDA12002 | 3.6 | 4 |  | 580
UI MURAL ASVD 14 COMPACT | 3IDA12003 | 4.5 | 5 |  | 600
UI MURAL ASVD 18 COMPACT | 3IDA12005 | 5.6 | 6.3 |  | 690
UI MURAL ASVD 24 COMPACT | 3IDA12007 | 7.1 | 7.5 |  | 800
Multi-Hibrid Unidades Interiores - Suelo/Techo | Código | Potencia Frigorífica (kW) | Potencia Calorífica (kW)
UI SUELO-TECHO AGVD 09 | 3IDA12601 | 3.2 | 2.8 |  | 680
UI SUELO-TECHO AGVD 12 | 3IDA12602 | 4 | 3.6 |  | 740
UI SUELO-TECHO AGVD 15 | 3IDA12604 | 8 | 7.1 |  | 810
UI SUELO-TECHO ABVD 24 | 3IDA12404 | 12.5 | 11.2 |  | 1260
UI SUELO-TECHO ABVD 36 | 3IDA12415 | 14 | 12.5 |  | 1280
UI SUELO-TECHO ABVD 45 | 3IDA12416 | 16 | 14 |  | 1340
UI SUELO-TECHO ABVD 54 | 3IDA12417 | 16 | 14 |  | 1370
Multi-hibrid Accesorios
Separador VRF SDV 09 | 3IDA90004 | - | - | - | 80
Separador VRF SDV 10 | 3IDA90005 | - | - | - | 100
Separador VRF SDV 11 | 3IDA90006 | - | - | - | 150
Separador VRF SDV 14 (2 AIHD) | 3IDA90051 | - | - | - | 150
Software Gestión Remota SFD_FE30 | 3NDA90011 | - | - | - | 620
Pasarela Modbus ACCD_GT4 | 3IDA90096 | - | - | - | 290
Pasarela Contacto Seco ACCD_GT5 | 3IDA90097 | - | - | - | 290
Adaptador VRF ADV MODBUS D1 | 3IDA90100 | - | - | - | 850
Adaptador VRF ADV CANBUS D1 | 3IDA90101 | - | - | - | 850
Adaptador VRF ADV USB DEBUGGER42 | 3IDA90102 | - | - | - | 1350
Modulo Wifi ADV C2 para Multi-Hybrid | 3IDA90091 | - | - | - | 90
Controlador con paro marcha por cable de Hotel Multi-Hybrid | 3IDA90052 | - | - | - | 60
SoftwareVRF SFD de gestión remota B | 3IDA90024 | - | - | - | 420
Control inalambrico VRF CDV L1 | 3IDA90035 | - | - | - | 270
Control por cable VRF CDV 57 | 3IDA90037 | - | - | - | 200
Control por cable VRF CDV 55 | 3IDA90039 | - | - | - | 200
Control centralizado VRF CDV 52 | 3IDA90042 | - | - | - | 820
BOMBA DE CALOR
SPLIT V4 SPACE II |  | Potencia Frigorífica (kW) | Potencia Calorífica (kW) | Refrigerante
SPLIT SPACE II R32 40 (AI 60 + AO 40) | 3IDA02090 | 4.5 | 4.25 | R32 | 4320
SPLIT SPACE II R32 60 (AI 60 + AO 60) | 3IDA02091 | 6.5 | 6.2 | R32 | 4880
SPLIT SPACE II R32 80 (AI 100 + AO 80) | 3IDA02092 | 8.4 | 8.3 | R32 | 5320
SPLIT SPACE II R32 100 (AI 100 + AO 100) | 3IDA02093 | 10 | 10 | R32 | 5446
SPLIT SPACE II R32 120 (AI 160 + AO 120) | 3IDA02094 | 12 | 12.1 | R32 | 5865
SPLIT SPACE II R32 140 (AI 160 + AO 140) | 3IDA02095 | 13.5 | 14.5 | R32 | 6123
SPLIT SPACE II R32 160 (AI 160 + AO 160) | 3IDA02096 | 14.9 | 16 | R32 | 6357
SPLIT SPACE II R32 120T (AI 160+AO 120T) | 3IDA02097 | 12 | 12.1 | R32 | 6159
SPLIT SPACE II R32 140T (AI 160+AO 140T) | 3IDA02098 | 13.5 | 14.5 | R32 | 6231
SPLIT SPACE II R32 160T (AI 160+AO 160T) | 3IDA02099 | 14.9 | 16 | R32 | 7260
URBAN | Código | Potencia Frigorífica (kW) | Potencia Calorífica (kW) | Refrigerante
URBAN AWD 14 | 3IDA02215 | 3.9 | 4 | R32 | 6508
URBAN AWD 18 | 3IDA02220 | 5.8 | 6 | R32 | 6816
URBAN AWD 22 | 3IDA02225 | 7.7 | 8 | R32 | 7277
URBAN AWD 30 | 3IDA02230 | 9.35 | 10 | R32 | 7789
* Hasta agotar existencia
URBAN II - Monofásica | Código | Potencia Frigorífica (kW) | Potencia Calorífica (kW) | Refrigerante
SPLIT URBAN II AWD 40 190L | 3IDA02010 | 4.5 | 4.25 | R32 | 8020
SPLIT URBAN II AWD 60 190L | 3IDA02011 | 6.55 | 6.2 | R32 | 8356
SPLIT URBAN II AWD 80 190L | 3IDA02012 | 8.4 | 8.3 | R32 | 8620
SPLIT URBAN II AWD 100 190L | 3IDA02013 | 10 | 10 | R32 | 8746
SPLIT URBAN II AWD 80 240L | 3IDA02014 | 8.4 | 8.3 | R32 | 9380
SPLIT URBAN II AWD 100 240L | 3IDA02015 | 10 | 10 | R32 | 9506
SPLIT URBAN II AWD 120 240L | 3IDA02016 | 12 | 12.1 | R32 | 10170
SPLIT URBAN II AWD 140 240L | 3IDA02017 | 13.5 | 14.5 | R32 | 10428
SPLIT URBAN II AWD 160 240L | 3IDA02018 | 14.9 | 16 | R32 | 10662
URBAN II - Trifásica | Código | Potencia Frigorífica (kW) | Potencia Calorífica (kW) | Refrigerante
SPLIT URBAN II AWD 120T 240L | 3IDA02019 | 12 | 12.1 | R32 | 10464
SPLIT URBAN II AWD 140T 240L | 3IDA02020 | 13.5 | 14.5 | R32 | 10536
SPLIT URBAN II AWD 160T 240L | 3IDA02021 | 4.9 | 16 | R32 | 11202
MONOBLOC R32 SMART - Monofásica | Código | Potencia Frigorífica (kW) | Potencia Calorífica (kW) | Refrigerante
UE MONOBLOC 3D SMART AOWD 14 | 3IDA02200 | 3.8 | 4 | R32 | 3837.12
UE MONOBLOC 3D SMART AOWD 18 | 3IDA02201 | 5.8 | 6 | R32 | 3936
UE MONOBLOC 3D SMART AOWD 28 | 3IDA02202 | 6.8 | 7.5 | R32 | 3984.96
UE MONOBLOC 3D SMART AOWD 36 | 3IDA02203 | 8.8 | 10 | R32 | 4909.44
UE MONOBLOC 3D SMART AOWD 40 | 3IDA02204 | 11 | 12 | R32 | 5854.08
UE MONOBLOC 3D SMART AOWD 45 | 3IDA02205 | 12.5 | 14 | R32 | 6001.92
UE MONOBLOC 3D SMART AOWD 54 | 3IDA02206 | 14.5 | 15.5 | R32 | 6100.8
MONOBLOC R32 SMART -Trifásica | Código | Potencia Frigorífica (kW) | Potencia Calorífica (kW) | Refrigerante
UE MONOBLOC 3D SMART AOWD 36T | 3IDA02207 | 8.8 | 10 | R32 | 5116.8
UE MONOBLOC 3D SMART AOWD 40T | 3IDA02208 | 11 | 12 | R32 | 5854.08
UE MONOBLOC 3D SMART AOWD 45T | 3IDA02209 | 12.5 | 14 | R32 | 6001.92
UE MONOBLOC 3D SMART AOWD 54T | 3IDA02210 | 14.5 | 15.5 | R32 | 6100.8
* Hasta agotar existencia
MONOBLOC LOGIK - Monofásica | Código | Potencia Frigorífica (kW) | Potencia Calorífica (kW) | Refrigerante
UE MONOBLOC LOGIK AOWD 14 | 3IDA02233 | 5 | 5 | R290 | 4150
UE MONOBLOC LOGIK AOWD 18 | 3IDA02234 | 6.5 | 6 | R290 | 4260
UE MONOBLOC LOGIK AOWD 28 | 3IDA02235 | 8.3 | 8.2 | R290 | 4570
UE MONOBLOC LOGIK AOWD 36 | 3IDA02236 | 10.2 | 10.2 | R290 | 5310
UE MONOBLOC LOGIK AOWD 40 | 3IDA02237 | 12 | 12 | R290 | 6330
UE MONOBLOC LOGIK AOWD 45 | 3IDA02238 | 13.7 | 14.2 | R290 | 6490
UE MONOBLOC LOGIK AOWD 54 | 3IDA02239 | 15.5 | 15.7 | R290 | 6600
MONOBLOC LOGIK - Trifásica | Código | Potencia Frigorífica (kW) | Potencia Calorífica (kW) | Refrigerante
UE MONOBLOC LOGIK AOWD 28T | 3IDA02240 | 8.3 | 8.2 | R290 | 5210
UE MONOBLOC LOGIK AOWD 36T | 3IDA02241 | 10.2 | 10.2 | R290 | 5530
UE MONOBLOC LOGIK AOWD 40T | 3IDA02242 | 2 | 12 | R290 | 6330
UE MONOBLOC LOGIK AOWD 45T | 3IDA02243 | 13.9 | 14.2 | R290 | 6490
UE MONOBLOC LOGIK AOWD 54T | 3IDA02244 | 15.4 | 15.7 | R290 | 6600
MONOBLOC ACTIVE - Monofásica | Código | Potencia Frigorífica (kW) | Potencia Calorífica (kW)
MONOBLOC ACTIVE AOWD 6X | 3IDA02396 | 4.9 | 6 | R290 | 6180
MONOBLOC ACTIVE AOWD 10X | 3IDA02397 | 7.5 | 10 | R290 | 7620
MONOBLOC ACTIVE AOWD 17X | 3IDA02399 | 13.5 | 17 | R290 | 10300
MONOBLOC ACTIVE - Trifásica | Código | Potencia Frigorífica (kW) | Potencia Calorífica (kW) | Refrigerante
MONOBLOC ACTIVE AOWD 10TX | 3IDA02398 | 7.5 | 10 | R290 | 7750
MONOBLOC ACTIVE AOWD 17TX | 3IDA02401 | 13.5 | 17 | R290 | 10480
BOMBA DE CALOR ACS
HEATANK V4 | Código | Dimensiones Diametro/ Alto (mm) | Perfil de carga / SCOP ACS | Refrigerante
HEATANK V4 AIHD 80L | 3IDA03017 | - | - | R290 | 1640
HEATANK V4 AIHD 100L | 3IDA03018 | 560/1127 | - | R290 | 1690
HEATANK V4 AIHD 200L | 3IDA03019 | 640/1600 | - | R290 | 2450
HEATANK V4 AIHD 300L | 3IDA03020 | 640/1905 | - | R290 | 2830
HEATANK V4 AIHD 300L + SERP.SOLAR 1,5M2 | 3IDA03021 | 640/1905 | - | R290 | 3370
HEATANK INFINITY |  | Dimensiones Diametro/ Alto (mm) | Perfil de carga / SCOP ACS
HEATANK INIFINITY 315L | 3IDA03022 | 640/2250 | - | - | 7150
Accesorio Heatank
Interfaz Wifi Heatank ACCD_WM21 | 3IDA90099 | - | - | - | 110
HT PRO | Código | Potencia Calorifica Alta Temp (DT 15-80ºC) | Perfil de carga / SCOP ACS CLIMA CÁLIDO | Refrigerante
CO2 HT PRO 10 | 3IDA03023 | 11.5 | 3.06 | CO2 | 38670
CO2 HT PRO 18 | 3IDA03024 | 16.9 | 3.06 | CO2 | 42860
CO2 HT PRO 24 | 3IDA03025 | 25.7 | 3.04 | CO2 | 50990
CO2 HT PRO 30 | 3IDA03026 | 33.8 | 3.04 | CO2 | 59040
CO2 HT PRO 40 | 3IDA03027 | 40.7 | 3.04 | CO2 | 58610
CO2 HT PRO 50 | 3IDA03028 | 53.3 | 3.9 | CO2 | 64480
CO2 HT PRO 100 | 3IDA03029 | 130.2 | 3.9 | CO2 | 98930
HT CO2 - ACCESORIOS
Arranque suave HT Pro 24 | 3IDA90107 | - | - | - | 740
Arranque suave HT Pro 30 | 3IDA90108 | - | - | - | 790
Arranque suave HT Pro 40 | 3IDA90109 | - | - | - | 830
Arranque suave HT Pro 50 | 3IDA90110 | - | - | - | 2050
Arranque suave HT Pro 100 | 3IDA90111 | - | - | - | 2620
Bomba de Agua Para Acs HT Pro 10-18 | 3IDA90112 | - | - | - | 120
Bomba de Agua Para Acs HT Pro 24-50 | 3IDA90113 | - | - | - | 250
Recuperación de Frío HT Pro 24 | 3IDA90116 | - | - | - | 7200
Recuperación de Frío HT Pro 30 | 3IDA90117 | - | - | - | 7180
Recuperación de Frío HT Pro 40 | 3IDA90118 | - | - | - | 7180
Recuperación de Frío HT Pro 50 | 3IDA90119 | - | - | - | 8550
Recuperación de Frío HT Pro 100 | 3IDA90120 | - | - | - | 14590
Protección del Serpentín HT Pro 10 | 3IDA90121 | - | - | - | 570
Protección del Serpentín HT Pro 18 | 3IDA90122 | - | - | - | 1070
Protección del Serpentín HT Pro 24 | 3IDA90123 | - | - | - | 1530
Protección del Serpentín HT Pro 30 | 3IDA90124 | - | - | - | 1620
Protección del Serpentín HT Pro 40 | 3IDA90125 | - | - | - | 2230
Protección del Serpentín HT Pro 50 | 3IDA90126 | - | - | - | 2960
Protección del Serpentín HT Pro 100 | 3IDA90127 | - | - | - | 6380
BOMBA DE CALOR INVERTER DE PISCINA R32 - Monofásica | Código | Potencia Frigorífica (kW) | Potencia Calorífica (kW) | Refrigerante
UE SWD CORAL 28 K | 3IDA45500 | 0,48~2,81 | 1,82~7,24 | R32 | 1910
UE SWD CORAL 30 K | 3IDA45501 | 0,55~3,35 | 2,23~ 9,00 | R32 | 2270
UE SWD CORAL 40 K | 3IDA45502 | 0,70~4,00 | 1,97~11,66 | R32 | 2870
UE SWD CORAL 54 K | 3IDA45503 | 1,10~6,40 | 3,25~16,00 | R32 | 3170
UE SWD CORAL 60 K | 3IDA45504 | 1,20~7,50 | 3,50~18,70 | R32 | 4300
UE SWD CORAL 80 K | 3IDA45505 | 2,37~8,30 | 5,7~24,2 | R32 | 5730
BOMBA DE CALOR INVERTER DE PISCINA R32 - Trifásica | Código | Potencia Frigorífica (kW) | Potencia Calorífica (kW) | Refrigerante
UE SWD CORAL 80 TK | 3IDA45506 | 2,37~8,30 | 5,7~24,2 | R32 | 5730
UE SWD CORAL 90 TK | 3IDA45507 | 3,01~10,64 | 7,2~28,8 | R32 | 6530
BOMBA DE CALOR- ACCESORIOS
CONTROL WIFI SWD CORAL | 3IDA90086 | - | - | - | 150
SEPARADORES HIDRÁULICOS
| Código | Capacidad total (L) | Número de conexiones
Separador hidráulico 25 litros 4 tomas | 3IDA90093 | 25 | 4 | - | 320
Separador hidráulico 50 litros 8 tomas | 3IDA90094 | 50 | 8 | - | 420
Separador hidráulico 100 litros 8 tomas | 3IDA90095 | 100 | 8 | - | 510
ACUMULADORES
ACUMULADOR HP PARA BOMBA DE CALOR | Código | Capacidad total (L) | Altura (mm) | Ø Diámetro ( mm)
UI AQUATANK WITD HP 200L | 3IDA40020 | 212 | 1215 | 600 | 1890
UI AQUATANK WITD HP 300L | 3IDA40021 | 291 | 1615 | 600 | 2180
UI AQUATANK WITD HP 400L | 3IDA40022 | 423 | 1475 | 750 | 2640
UI AQUATANK WITD HP 500L | 3IDA40023 | 500 | 1705 | 750 | 2900
UI AQUATANK WITD HP 800L | 3IDA40024 | 765 | 1875 | 990 | 3800
UI AQUATANK WITD HP 1000L | 3IDA40025 | 932 | 2205 | 990 | 4340
ACUMULADOR AQUATANK | Código | Capacidad total (L) | Altura (mm) | Ø Diámetro ( mm)
AQUATANK MB 300L 14-28 | 3IDA40007 | 300 | 1722 | 620 | 2220
AQUATANK MB 300L 36-54 | 3IDA40008 | 300 | 1585 | 620 | 2390
AQUATANK MB 300L 36-54T | 3IDA40009 | 300 | 1585 | 620 | 2460
ACUMULADOR HC PARA BOMBA DE CALOR R744 | Código | Capacidad total (L) | Altura (mm) | Ø Diámetro (mm)
UI AQUATANK WITD HC 800L | 3IDA40050 | 749 | 990 | 1875 | 2520
UI AQUATANK WITD HC 1000L | 3IDA40051 | 955 | 990 | 2205 | 3390
UI AQUATANK WITD HC 1500L | 3IDA40052 | 1430 | 1200 | 2185 | 4830
UI AQUATANK WITD HC 2000L | 3IDA40053 | 1990 | 1300 | 2470 | 6230
UI AQUATANK WITD HC 2500L | 3IDA40054 | 2346 | 1450 | 2280 | 6570
UI AQUATANK WITD HC 3000L | 3IDA40055 | 2848 | 1450 | 2680 | 7040
UI AQUATANK WITD HC 4000L | 3IDA40056 | 4043 | 1700 | 2650 | 7620
UI AQUATANK WITD HC 5000L | 3IDA40057 | 4854 | 1800 | 2760 | 8000
ACCESORIOS ACUMULADORES | Código
RESISTENCIA 2KW PARA AQUATANK WITD | 3IDA90065 | - | - | - | 430
RESISTENCIA 3 KW CU PARA AQUATANK TRIF. | 3IDA90088 | - | - | - | 490
RESISTENCIA 3KW PARA AQUATANK WITD MON. | 3IDA90066 | - | - | - | 409
ÁNODO ELECTRÓNICO WITD <1000L. 350mm | 3IDA90067 | - | - | - | 290
ÁNODO ELECTRÓNICO WITD >1000L. 350mm | 3IDA90068 | - | - | - | 310
VAINA PARA SONDA ACUMULADORES AQUATANK 200MM | 3IDA90089 | - | - | - | 50
Reservados los derechos a modificar modelos y datos técnicos.

## Fan coils
TARIFA 2023
Fancoils
Modelos | Código | Potencia Frigorífica | Potencia Calorífica | PVP
|  | (kw) | (kw)
CONDUCTOS BAJA SILUETA FDLA
FDLB AC TS Flex (2 tubos)
FAN COIL CONDUCTO FDLB-06 TS Flex | 3IFD5200 | 1.63 | 1.72 | 350
FAN COIL CONDUCTO FDLB-09 TS Flex | 3IFD5201 | 2.34 | 2.28 | 370
FAN COIL CONDUCTO FDLB-12 TS Flex | 3IFD5202 | 2.98 | 3.21 | 430
FAN COIL CONDUCTO FDLB-15 TS Flex | 3IFD5203 | 3.8 | 4.51 | 510
FAN COIL CONDUCTO FDLB-18 TS Flex | 3IFD5204 | 4.66 | 4.91 | 540
FAN COIL CONDUCTO FDLB-24 TS Flex | 3IFD5205 | 7.36 | 9.72 | 670
FAN COIL CONDUCTO FDLB-30 TS Flex | 3IFD5206 | 6.82 | 9.73 | 780
FAN COIL CONDUCTO FDLB-36 TS Flex | 3IFD5207 | 8.33 | 8.98 | 840
FAN COIL CONDUCTO FDLB-40 TS Flex | 3IFD5208 | 8.98 | 9.74 | 920
FDLB AC TS Flex (4 tubos)
FAN COIL CONDUCTO FDLB-06 TS Flex 4T | 3IFD5209 | - | 1.69 | 400
FAN COIL CONDUCTO FDLB-09 TS Flex 4T | 3IFD5210 | - | 2.29 | 420
FAN COIL CONDUCTO FDLB-12 TS Flex 4T | 3IFD5211 | - | 3.06 | 510
FAN COIL CONDUCTO FDLB-15 TS Flex 4T | 3IFD5212 | - | 3.81 | 560
FAN COIL CONDUCTO FDLB-18 TS Flex 4T | 3IFD5213 | - | 4.27 | 620
FAN COIL CONDUCTO FDLB-24 TS Flex 4T | 3IFD5214 | - | 5.9 | 660
FAN COIL CONDUCTO FDLB-30 TS Flex 4T | 3IFD5215 | - | 6.89 | 900
FAN COIL CONDUCTO FDLB-36 TS Flex 4T | 3IFD5216 | - | 8.22 | 1040
FAN COIL CONDUCTO FDLB-40 TS Flex 4T | 3IFD5217 | - | 9.29 | 1140
FDLB EC FLEX (2 tubos)
FAN COIL CONDUCTO FDLB-06 EC FLEX | 3IFD5218 | 1.7 | 1.72 | 640
FAN COIL CONDUCTO FDLB-09 EC FLEX | 3IFD5219 | 2.34 | 2.48 | 710
FAN COIL CONDUCTO FDLB-12 EC FLEX | 3IFD5220 | 2.98 | 3.21 | 710
FAN COIL CONDUCTO FDLB-15 EC FLEX | 3IFD5221 | 3.8 | 3.92 | 800
FAN COIL CONDUCTO FDLB-18 EC FLEX | 3IFD5222 | 4.49 | 4.49 | 910
FAN COIL CONDUCTO FDLB-24 EC FLEX | 3IFD5223 | 5.9 | 6.1 | 1180
FAN COIL CONDUCTO FDLB-30 EC FLEX | 3IFD5224 | 6.95 | 7.11 | 1250
FAN COIL CONDUCTO FDLB-36 EC FLEX | 3IFD5225 | 8.47 | 8.65 | 1270
FAN COIL CONDUCTO FDLB-40 EC FLEX | 3IFD5226 | 9.59 | 9.7 | 1340
FDLB EC FLEX (4 tubos)
FAN COIL CONDUCTO FDLB-06 EC FLEX 4T | 3IFD5227 | - | 1.69 | 740
FAN COIL CONDUCTO FDLB-09 EC FLEX 4T | 3IFD5228 | - | 2.29 | 740
FAN COIL CONDUCTO FDLB-12 EC FLEX 4T | 3IFD5229 | - | 3.06 | 750
FAN COIL CONDUCTO FDLB-15 EC FLEX 4T | 3IFD5230 | - | 3.81 | 980
FAN COIL CONDUCTO FDLB-18 EC FLEX 4T | 3IFD5231 | - | 4.27 | 1060
FAN COIL CONDUCTO FDLB-24 EC FLEX 4T | 3IFD5232 | - | 5.9 | 1280
FAN COIL CONDUCTO FDLB-30 EC FLEX 4T | 3IFD5233 | - | 6.89 | 1320
FAN COIL CONDUCTO FDLB-36 EC FLEX 4T | 3IFD5234 | - | 8.22 | 1390
FAN COIL CONDUCTO FDLB-40 EC FLEX 4T | 3IFD5235 | - | 9.29 | 1450
FDLA AC TS Flex 2 tubos
FAN COIL CONDUCTO FDLA-09 TS FLEX | 3IFD5026 | 2.82 | 2.43 | 320
FAN COIL CONDUCTO FDLA-12 TS FLEX | 3IFD5027 | 3.39 | 3.04 | 370
FAN COIL CONDUCTO FDLA-15 TS FLEX | 3IFD5032 | 4.34 | 3.98 | 450
FAN COIL CONDUCTO FDLA-18 TS FLEX | 3IFD5028 | 5.13 | 4.67 | 470
FAN COIL CONDUCTO FDLA-24 TS FLEX | 3IFD5033 | 5.84 | 5.52 | 500
FAN COIL CONDUCTO FDLA-30 TS FLEX | 3IFD5034 | 8.39 | 7.13 | 680
FAN COIL CONDUCTO FDLA-34 TS FLEX | 3IFD5035 | 8.74 | 8.23 | 780
FAN COIL CONDUCTO FDLA-40 TS FLEX | 3IFD5036 | 10.21 | 9.52 | 830
FAN COIL CONDUCTO FDLA-54 TS FLEX | 3IFD5037 | 13.25 | 12.2 | 1040
FAN COIL CONDUCTO FDLA-60 TS FLEX | 3IFD5100 | 15.54 | 15.3 | 1220
FDLA AC TS Flex 4 tubos
FAN COIL CONDUCTO FDLA-09 TS 4T FLEX | 3IFD5029 | 2.72 | 2.16 | 360
FAN COIL CONDUCTO FDLA-12 TS 4T FLEX | 3IFD5030 | 3.29 | 2.69 | 430
FAN COIL CONDUCTO FDLA-15 TS 4T FLEX | 3IFD5038 | 4.16 | 3.49 | 480
FAN COIL CONDUCTO FDLA-18 TS 4T FLEX | 3IFD5031 | 4.94 | 4.06 | 520
FAN COIL CONDUCTO FDLA-24 TS 4T FLEX | 3IFD5039 | 5.65 | 4.71 | 560
FAN COIL CONDUCTO FDLA-30 TS 4T FLEX | 3IFD5040 | 8.07 | 6.18 | 760
FAN COIL CONDUCTO FDLA-34 TS 4T FLEX | 3IFD5041 | 8.46 | 7.13 | 890
FAN COIL CONDUCTO FDLA-40 TS 4T FLEX | 3IFD5042 | 9.9 | 8.25 | 970
FAN COIL CONDUCTO FDLA-54 TS 4T FLEX | 3IFD5043 | 3.06 | 10.52 | 1220
FAN COIL CONDUCTO FDLA-60 TS 4T FLEX | 3IFD5101 | 4.97 | 12.69 | 1350
FDLA EC FLEX
FAN COIL CONDUCTO BAJA SILUETA FDLA-09 EC FLEX | 3IFD5102 | 2.82 | 2.43 | 580
FAN COIL CONDUCTO BAJA SILUETA FDLA-12 EC FLEX | 3IFD5103 | 3.39 | 3.04 | 650
FAN COIL CONDUCTO BAJA SILUETA FDLA-15 EC FLEX | 3IFD5104 | 4.34 | 3.98 | 680
FAN COIL CONDUCTO BAJA SILUETA FDLA-18 EC FLEX | 3IFD5105 | 5.13 | 4.67 | 720
FAN COIL CONDUCTO BAJA SILUETA FDLA-24 EC FLEX | 3IFD5106 | 5.84 | 5.52 | 760
FAN COIL CONDUCTO BAJA SILUETA FDLA-30 EC FLEX | 3IFD5107 | 8.39 | 7.13 | 1090
FAN COIL CONDUCTO BAJA SILUETA FDLA-34 EC FLEX | 3IFD5108 | 8.74 | 8.23 | 1130
FAN COIL CONDUCTO BAJA SILUETA FDLA-40 EC FLEX | 3IFD5109 | 10.21 | 9.52 | 1170
FAN COIL CONDUCTO BAJA SILUETA FDLA-54 EC FLEX | 3IFD5110 | 13.25 | 12.2 | 1260
FAN COIL CONDUCTO BAJA SILUETA FDLA-60 EC FLEX | 3IFD5111 | 15.54 | 15.3 | 1410
FDLA EC FLEX 4 tubos
FAN COIL CONDUCTO BAJA SILUETA FDLA-09 EC 4T FLEX | 3IFD5112 | 3.04 | 2.41 | 620
FAN COIL CONDUCTO BAJA SILUETA FDLA-12 EC 4T FLEX | 3IFD5113 | 3.82 | 3.12 | 700
FAN COIL CONDUCTO BAJA SILUETA FDLA-15 EC 4T FLEX | 3IFD5114 | 4,59 | 3.84 | 750
FAN COIL CONDUCTO BAJA SILUETA FDLA-18 EC 4T FLEX | 3IFD5115 | 5.13 | 4.2 | 790
FAN COIL CONDUCTO BAJA SILUETA FDLA-24 EC 4T FLEX | 3IFD5116 | 5.65 | 4.71 | 810
FAN COIL CONDUCTO BAJA SILUETA FDLA-30 EC 4T FLEX | 3IFD5117 | 9.28 | 7.09 | 1160
FAN COIL CONDUCTO BAJA SILUETA FDLA-34 EC 4T FLEX | 3IFD5118 | 9.23 | 7.8 | 1220
FAN COIL CONDUCTO BAJA SILUETA FDLA-40 EC 4T FLEX | 3IFD5119 | 9.75 | 8.17 | 1370
FAN COIL CONDUCTO BAJA SILUETA FDLA-54 EC 4T FLEX | 3IFD5120 | 14,14 | 11.38 | 1450
FAN COIL CONDUCTO BAJA SILUETA FDLA-60 EC 4T FLEX | 3IFD5121 | 14.85 | 12.69 | 1560
CONDUCTOS MEDIA-ALTA PRESIÓN FDND
FDND AC TS (2 tubos)
FAN COIL CONDUCTO MED-ALTA PRESIÓN FDND-24 AC TS | 3IFD5180 | 7.92 | 7.94 | 1030
FAN COIL CONDUCTO MED-ALTA PRESIÓN FDND-30 AC TS | 3IFD5181 | 8.75 | 9.29 | 1150
FAN COIL CONDUCTO MED-ALTA PRESIÓN FDND-48 AC TS | 3IFD5182 | 13.54 | 14.25 | 1510
FAN COIL CONDUCTO MED-ALTA PRESIÓN FDND-75 AC TS | 3IFD5183 | 19.06 | 18.99 | 2320
FAN COIL CONDUCTO MED-ALTA PRESIÓN FDND-100 AC TS | 3IFD5184 | 22.22 | 21.96 | 3100
FDLA EC FLEX (4 tubos)
FAN COIL CONDUCTO MED-ALTA PRESIÓN FDND-24 AC TS 4T | 3IFD5185 | - | 6.05 | 1170
FAN COIL CONDUCTO MED-ALTA PRESIÓN FDND-30 AC TS 4T | 3IFD5186 | - | 6.83 | 1430
FAN COIL CONDUCTO MED-ALTA PRESIÓN FDND-48 AC TS 4T | 3IFD5187 | - | 11.01 | 2000
FAN COIL CONDUCTO MED-ALTA PRESIÓN FDND-75 AC TS 4T | 3IFD5188 | - | 14.29 | 2930
FAN COIL CONDUCTO MED-ALTA PRESIÓN FDND-100 AC TS 4T | 3IFD5189 | - | 16.96 | 3750
FDND EC FLEX (2 tubos)
FAN COIL CONDUCTO MED-ALTA PRESIÓN FDND-24 EC FLEX | 3IFD5190 | 8.32 | 8.5 | 1830
FAN COIL CONDUCTO MED-ALTA PRESIÓN FDND-30 EC FLEX | 3IFD5191 | 9.37 | 10.02 | 1940
FAN COIL CONDUCTO MED-ALTA PRESIÓN FDND-48 EC FLEX | 3IFD5192 | 13.18 | 13.93 | 2240
FAN COIL CONDUCTO MED-ALTA PRESIÓN FDND-75 EC FLEX | 3IFD5193 | 17.29 | 17.23 | 2850
FAN COIL CONDUCTO MED-ALTA PRESIÓN FDND-100 EC FLEX | 3IFD5194 | 24.57 | 24.28 | 3670
FDND EC FLEX (4 tubos)
FAN COIL CONDUCTO MED-ALTA PRESIÓN FDND-24 EC FLEX 4T | 3IFD5195 | - | 6.44 | 2040
FAN COIL CONDUCTO MED-ALTA PRESIÓN FDND-30 EC FLEX 4T | 3IFD5196 | - | 7.26 | 2200
FAN COIL CONDUCTO MED-ALTA PRESIÓN FDND-48 EC FLEX 4T | 3IFD5197 | - | 10.69 | 2500
FAN COIL CONDUCTO MED-ALTA PRESIÓN FDND-75 EC FLEX 4T | 3IFD5198 | - | 12.82 | 3060
FAN COIL CONDUCTO MED-ALTA PRESIÓN FDND-100 EC FLEX 4T | 3IFD5199 | - | 18.47 | 3980
CONDUCTOS ALTA CAPACIDAD FDBD
FDBD AC TS 2 tubos
FAN COIL CONDUCTO FDBD-510 TS FLEX | 3IFD5154 | 34 | 42.2 | 4810
FAN COIL CONDUCTO FDBD-680 TS FLEX | 3IFD5155 | 45.4 | 56 | 6260
FAN COIL CONDUCTO FDBD-950 TS FLEX | 3IFD5156 | 55.9 | 73.4 | 8280
FAN COIL CONDUCTO FDBD-1200 TS FLEX | 3IFD5157 | 71.2 | 92.6 | 9410
FDBD AC TS 4 tubos
FAN COIL CONDUCTO FDBD-510 TS 4T FLEX | 3IFD5158 | - | 50.6 | 5950
FAN COIL CONDUCTO FDBD-680 TS 4T FLEX | 3IFD5159 | - | 65.3 | 7830
FAN COIL CONDUCTO FDBD-950 TS 4T FLEX | 3IFD5160 | - | 88.7 | 9670
FAN COIL CONDUCTO FDBD-1200 TS 4T FLEX | 3IFD5161 | - | 111 | 11260
FDBD EC FLEX (2 tubos)
FAN COIL CONDUCTO ALTA CAPACIDAD FDBD-400 EC FLEX | 3IFD5162 | 28.54 | 28.52 | 6140
FAN COIL CONDUCTO ALTA CAPACIDAD FDBD-600 EC FLEX | 3IFD5163 | 43.12 | 43.1 | 8070
FAN COIL CONDUCTO ALTA CAPACIDAD FDBD-800 EC FLEX | 3IFD5164 | 54.25 | 54.22 | 9090
FDBD EC FLEX 4 tubos
FAN COIL CONDUCTO A 4 TUBOS ALTA CAPACIDAD FDBD-400 EC 4T FLEX | 3IFD5165 | 27.7 | 41.6 | 7360
FAN COIL CONDUCTO A 4 TUBOS ALTA CAPACIDAD FDBD-600 EC 4T FLEX | 3IFD5166 | 40.7 | 59.8 | 9830
FAN COIL CONDUCTO A 4 TUBOS ALTA CAPACIDAD FDBD-800 EC 4T FLEX | 3IFD5167 | 52.6 | 77.1 | 11310
CASSETTE FCSD ACTIVE
FCSD ACTIVE AC FLEX (2 tubos)
FAN COIL DE CASSETTE FCSD ACTIVE-04 AC FLEX | 3IFD3070 | 3.61 | 3.47 | 1070
FAN COIL DE CASSETTE FCSD ACTIVE-08 AC FLEX | 3IFD3071 | 4.91 | 4.74 | 1130
FAN COIL DE CASSETTE FCSD ACTIVE-12 AC FLEX | 3IFD3072 | 7.22 | 7.06 | 1400
FAN COIL DE CASSETTE FCSD ACTIVE-20 AC FLEX | 3IFD3073 | 12 | 11.94 | 1540
FAN COIL DE CASSETTE FCSD ACTIVE-24 AC FLEX | 3IFD3074 | 14.78 | 14.48 | 1920
FCSD ACTIVE AC FLEX (4 tubos)
FAN COIL DE CASSETTE FCSD ACTIVE-04 AC FLEX 4T | 3IFD3075 | 2.85 | 2.97 | 1110
FAN COIL DE CASSETTE FCSD ACTIVE-08 AC FLEX 4T | 3IFD3076 | 3.82 | 4 | 1150
FAN COIL DE CASSETTE FCSD ACTIVE-12 AC FLEX 4T | 3IFD3077 | 5.51 | 5.79 | 1450
FAN COIL DE CASSETTE FCSD ACTIVE-20 AC FLEX 4T | 3IFD3078 | 9.06 | 9.57 | 1560
FAN COIL DE CASSETTE FCSD ACTIVE-24 AC FLEX 4T | 3IFD3079 | 11.1 | 11.95 | 1950
FCSD ACTIVE EC FLEX (2 tubos)
FAN COIL DE CASSETTE FCSD ACTIVE-04 EC FLEX | 3IFD3080 | 3.61 | 3.47 | 1280
FAN COIL DE CASSETTE FCSD ACTIVE-08 EC FLEX | 3IFD3081 | 4.91 | 4.74 | 1410
FAN COIL DE CASSETTE FCSD ACTIVE-12 EC FLEX | 3IFD3082 | 7.22 | 7.06 | 1680
FAN COIL DE CASSETTE FCSD ACTIVE-20 EC FLEX | 3IFD3083 | 11.82 | 11.77 | 1890
FCSD ACTIVE EC FLEX (4 tubos)
FAN COIL DE CASSETTE FCSD ACTIVE-04 EC FLEX 4T | 3IFD3084 | 2.85 | 2.97 | 1320
FAN COIL DE CASSETTE FCSD ACTIVE-08 EC FLEX 4T | 3IFD3085 | 3.82 | 4 | 1470
FAN COIL DE CASSETTE FCSD ACTIVE-12 EC FLEX 4T | 3IFD3086 | 5.51 | 5.79 | 1740
FAN COIL DE CASSETTE FCSD ACTIVE-20 EC FLEX 4T | 3IFD3087 | 8.93 | 9.43 | 1930
SUELO TECHO
FSTD AC TS Flex 2 tubos
FAN COIL SUELO TECHO FSTD-06 TS FLEX | 3IFD2013 | 1.63 | 1.72 | 440
FAN COIL SUELO TECHO FSTD-09 TS FLEX | 3IFD2014 | 2.34 | 2.48 | 480
FAN COIL SUELO TECHO FSTD-12 TS FLEX | 3IFD2015 | 2.98 | 3.21 | 530
FAN COIL SUELO TECHO FSTD-15 TS FLEX | 3IFD2016 | 3.8 | 4.51 | 570
FAN COIL SUELO TECHO FSTD-18 TS FLEX | 3IFD2017 | 4.66 | 4.91 | 610
FAN COIL SUELO TECHO FSTD-24 TS FLEX | 3IFD2018 | 7.36 | 9.72 | 790
FAN COIL SUELO TECHO FSTD-30 TS FLEX | 3IFD2019 | 6.82 | 9.73 | 840
FAN COIL SUELO TECHO FSTD-36 TS FLEX | 3IFD2020 | 8.33 | 8.98 | 910
FAN COIL SUELO TECHO FSTD-40 TS FLEX | 3IFD2021 | 8.98 | 9.74 | 1000
FSTD AC TS Flex 4 tubos
FAN COIL SUELO TECHO FSTD-06 TS 4T FLEX | 3IFD2022 | - | 1.69 | 500
FAN COIL SUELO TECHO FSTD-09 TS 4T FLEX | 3IFD2023 | - | 2.29 | 530
FAN COIL SUELO TECHO FSTD-12 TS 4T FLEX | 3IFD2024 | - | 3.06 | 590
FAN COIL SUELO TECHO FSTD-15 TS 4T FLEX | 3IFD2025 | - | 3.81 | 650
FAN COIL SUELO TECHO FSTD-18 TS 4T FLEX | 3IFD2026 | - | 4.27 | 670
FAN COIL SUELO TECHO FSTD-24 TS 4T FLEX | 3IFD2027 | - | 5.9 | 930
FAN COIL SUELO TECHO FSTD-30 TS 4T FLEX | 3IFD2028 | - | 6.89 | 980
FAN COIL SUELO TECHO FSTD-36 TS 4T FLEX | 3IFD2029 | - | 8.22 | 1030
FAN COIL SUELO TECHO FSTD-40 TS 4T FLEX | 3IFD2030 | - | 9.29 | 1130
FSTD EC FLEX
FAN COIL SUELO TECHO CARROZADO FSTD-06 EC FLEX | 3IFD2031 | 1.7 | 1.72 | 760
FAN COIL SUELO TECHO CARROZADO FSTD-09 EC FLEX | 3IFD2032 | 2.34 | 2.48 | 780
FAN COIL SUELO TECHO CARROZADO FSTD-12 EC FLEX | 3IFD2033 | 2.98 | 3.21 | 870
FAN COIL SUELO TECHO CARROZADO FSTD-15 EC FLEX | 3IFD2034 | 3.8 | 3.92 | 920
FAN COIL SUELO TECHO CARROZADO FSTD-18 EC FLEX | 3IFD2035 | 4.49 | 4.49 | 980
FAN COIL SUELO TECHO CARROZADO FSTD-24 EC FLEX | 3IFD2036 | 5.9 | 6.1 | 1370
FAN COIL SUELO TECHO CARROZADO FSTD-30 EC FLEX | 3IFD2037 | 6.95 | 7.11 | 1410
FAN COIL SUELO TECHO CARROZADO FSTD-36 EC FLEX | 3IFD2038 | 8.47 | 8.65 | 1460
FAN COIL SUELO TECHO CARROZADO FSTD-40 EC FLEX | 3IFD2039 | 9.59 | 9.7 | 1520
FSTD EC FLEX 4 tubos
FAN COIL A 4 TUBOS SUELO TECHO CARROZADO FSTD-06 EC FLEX 4T | 3IFD2040 | - | 1.69 | 820
FAN COIL A 4 TUBOS SUELO TECHO CARROZADO FSTD-09 EC FLEX 4T | 3IFD2041 | - | 2.29 | 880
FAN COIL A 4 TUBOS SUELO TECHO CARROZADO FSTD-12 EC FLEX 4T | 3IFD2042 | - | 3.06 | 920
FAN COIL A 4 TUBOS SUELO TECHO CARROZADO FSTD-15 EC FLEX 4T | 3IFD2043 | - | 3.81 | 980
FAN COIL A 4 TUBOS SUELO TECHO CARROZADO FSTD-18 EC FLEX 4T | 3IFD2044 | - | 4.27 | 1030
FAN COIL A 4 TUBOS SUELO TECHO CARROZADO FSTD-24 EC FLEX 4T | 3IFD2045 | - | 5.9 | 1470
FAN COIL A 4 TUBOS SUELO TECHO CARROZADO FSTD-30 EC FLEX 4T | 3IFD2046 | - | 6.89 | 1540
FAN COIL A 4 TUBOS SUELO TECHO CARROZADO FSTD-36 EC FLEX 4T | 3IFD2047 | - | 8.22 | 1570
FAN COIL A 4 TUBOS SUELO TECHO CARROZADO FSTD-40 EC FLEX 4T | 3IFD2048 | - | 9.29 | 1660
CONDUCTOS FDLEA EC TOTAL
FDLEA EC TOTAL (2 tubos)
FAN COIL CONDUCTO BAJA PRESIÓN FDLEA-9 EC TOTAL | 3IFD5070 | 2.82 | 2.43 | 710
FAN COIL CONDUCTO BAJA PRESIÓN FDLEA-12 EC TOTAL | 3IFD5071 | 3.39 | 3.04 | 760
FAN COIL CONDUCTO BAJA PRESIÓN FDLEA-15 EC TOTAL | 3IFD5072 | 4.34 | 3.98 | 780
FAN COIL CONDUCTO BAJA PRESIÓN FDLEA-18 EC TOTAL | 3IFD5073 | 5.13 | 4.67 | 810
FAN COIL CONDUCTO BAJA PRESIÓN FDLEA-24 EC TOTAL | 3IFD5074 | 5.84 | 5.52 | 830
FAN COIL CONDUCTO BAJA PRESIÓN FDLEA-30 EC TOTAL | 3IFD5075 | 8.39 | 7.13 | 1220
FAN COIL CONDUCTO BAJA PRESIÓN FDLEA-34 EC TOTAL | 3IFD5076 | 8.74 | 8.23 | 1280
FAN COIL CONDUCTO BAJA PRESIÓN FDLEA-40 EC TOTAL | 3IFD5077 | 10.21 | 9.52 | 1350
FAN COIL CONDUCTO BAJA PRESIÓN FDLEA-54 EC TOTAL | 3IFD5078 | 13.25 | 12.2 | 1430
FAN COIL CONDUCTO BAJA PRESIÓN FDLEA-60 EC TOTAL | 3IFD5079 | 15.54 | 15.3 | 1590
FDLEA EC TOTAL (4 tubos)
FAN COIL CONDUCTO BAJA PRESIÓN FDLEA-9 EC TOTAL 4T | 3IFD5080 | 3.04 | 2.41 | 750
FAN COIL CONDUCTO BAJA PRESIÓN FDLEA-12 EC TOTAL 4T | 3IFD5081 | 3.82 | 3.12 | 810
FAN COIL CONDUCTO BAJA PRESIÓN FDLEA-15 EC TOTAL 4T | 3IFD5082 | 4.59 | 3.84 | 850
FAN COIL CONDUCTO BAJA PRESIÓN FDLEA-18 EC TOTAL 4T | 3IFD5083 | 5.13 | 4.2 | 910
FAN COIL CONDUCTO BAJA PRESIÓN FDLEA-24 EC TOTAL 4T | 3IFD5084 | 5.65 | 4.71 | 930
FAN COIL CONDUCTO BAJA PRESIÓN FDLEA-30 EC TOTAL 4T | 3IFD5085 | 9.28 | 7.09 | 1320
FAN COIL CONDUCTO BAJA PRESIÓN FDLEA-34 EC TOTAL 4T | 3IFD5086 | 9.23 | 7.8 | 1430
FAN COIL CONDUCTO BAJA PRESIÓN FDLEA-40 EC TOTAL 4T | 3IFD5087 | 9.75 | 8.17 | 1540
FAN COIL CONDUCTO BAJA PRESIÓN FDLEA-54 EC TOTAL 4T | 3IFD5088 | 14.14 | 11.38 | 1620
FAN COIL CONDUCTO BAJA PRESIÓN FDLEA-60 EC TOTAL 4T | 3IFD5089 | 14.85 | 12.69 | 1790
FCSED ACTIVE EC TOTAL (2 tubos)
FAN COIL DE CASSETTE FCSED ACTIVE-04 EC TOTAL | 3IFD3090 | 3.61 | 3.47 | 1320
FAN COIL DE CASSETTE FCSED ACTIVE-08 EC TOTAL | 3IFD3091 | 4.91 | 4.74 | 1440
FAN COIL DE CASSETTE FCSED ACTIVE-12 EC TOTAL | 3IFD3092 | 7.22 | 7.06 | 1740
FAN COIL DE CASSETTE FCSED ACTIVE-20 EC TOTAL | 3IFD3093 | 11.82 | 11.7 | 1990
FCSED ACTIVE EC TOTAL (4 tubos)
FAN COIL DE CASSETTE FCSED ACTIVE-04 EC TOTAL 4T | 3IFD3094 | 2.85 | 2.97 | 1380
FAN COIL DE CASSETTE FCSED ACTIVE-08 EC TOTAL 4T | 3IFD3095 | 3.82 | 4 | 1540
FAN COIL DE CASSETTE FCSED ACTIVE-12 EC TOTAL 4T | 3IFD3096 | 5.51 | 5.79 | 1850
FAN COIL DE CASSETTE FCSED ACTIVE-20 EC TOTAL 4T | 3IFD3097 | 8.93 | 9.43 | 2040
Murales
FMCED EC Total
FAN COIL MURAL FMCED-4 EC TOTAL | 3IFD2055 | 1 | 1.2 | 610
FAN COIL MURAL FMCED-6 EC TOTAL | 3IFD2056 | 1.82 | 2.23 | 710
FAN COIL MURAL FMCED-12 EC TOTAL | 3IFD2057 | 2.39 | 2.65 | 810
FAN COIL MURAL FMCED-15 EC TOTAL | 3IFD2058 | 3.01 | 3.25 | 920
FAN COIL MURAL FMCED-18 EC TOTAL | 3IFD2059 | 3.71 | 4.06 | 940
FAN COIL MURAL FMCED-20 EC TOTAL | 3IFD2060 | 4.81 | 5.21 | 1180
FAN COIL MURAL FMCED-24 EC TOTAL | 3IFD2061 | 5.33 | 5.64 | 1260
FAN COIL MURAL FMCED-30 EC TOTAL | 3IFD2062 | 5.93 | 6.3 | 1320
FMCED EC Total 2 vías
FAN COIL MURAL FMCED-4 EC TOTAL 2 | 3IFD2063 | 1 | 1.2 | 800
FAN COIL MURAL FMCED-6 EC TOTAL 2 | 3IFD2064 | 1.82 | 2.23 | 860
FAN COIL MURAL FMCED-12 EC TOTAL 2 | 3IFD2065 | 2.39 | 2.65 | 880
FAN COIL MURAL FMCED-15 EC TOTAL 2 | 3IFD2066 | 3.01 | 3.25 | 980
FAN COIL MURAL FMCED-18 EC TOTAL 2 | 3IFD2067 | 3.71 | 4.06 | 1020
FAN COIL MURAL FMCED-20 EC TOTAL 2 | 3IFD2068 | 4.81 | 5.21 | 1520
FAN COIL MURAL FMCED-24 EC TOTAL 2 | 3IFD2069 | 5.33 | 5.64 | 1580
FAN COIL MURAL FMCED-30 EC TOTAL 2 | 3IFD2070 | 5.93 | 6.3 | 1590
ABFD FULL SLIM
UI FANCOIL ABFD 200 FULL SLIM | 3IDA32400 | 0.9 | 2.1 | 810
UI FANCOIL ABFD 300 FULL SLIM | 3IDA32401 | 1.8 | 3.9 | 840
UI FANCOIL ABFD 600 FULL SLIM | 3IDA32402 | 2.5 | 5.5 | 960
UI FANCOIL ABFD 800 FULL SLIM | 3IDA32403 | 3.4 | 6.2 | 1080
UI FANCOIL ABFD 1000 FULL SLIM | 3IDA32404 | 4.38 | 8.1 | 1190
AGFD FULL SLIM CRYSTAL
UI FANCOIL AGFD 200 FULL SLIM CRYSTAL B | 3IDA32600 | 1 | 2.55 | 1010
UI FANCOIL AGFD 300 FULL SLIM CRYSTAL B | 3IDA32601 | 1.9 | 3.95 | 1080
UI FANCOIL AGFD 600 FULL SLIM CRYSTAL B | 3IDA32602 | 2.5 | 5.75 | 1260
UI FANCOIL AGFD 800 FULL SLIM CRYSTAL B | 3IDA32603 | 3.5 | 7.2 | 1440
UI FANCOIL AGFD 1000 FULL SLIM CRYSTAL B | 3IDA32604 | 4.35 | 9.4 | 1500
UI FANCOIL AGFD 200 FULL SLIM CRYSTAL N | 3IDA32610 | 1 | 2.55 | 1010
UI FANCOIL AGFD 300 FULL SLIM CRYSTAL N | 3IDA32611 | 1.9 | 3.95 | 1080
UI FANCOIL AGFD 600 FULL SLIM CRYSTAL N | 3IDA32612 | 2.5 | 5.75 | 1260
UI FANCOIL AGFD 800 FULL SLIM CRYSTAL N | 3IDA32613 | 3.5 | 7.2 | 1440
UI FANCOIL AGFD 1000 FULL SLIM CRYSTAL N | 3IDA32614 | 4.35 | 9.4 | 1500
ACCESORIOS
ACCESORIOS FDLA
KIT VÁLVULA 3 VÍAS 3/4" PARA FDLA 2T | 3IFD9100 | - | - | 190
KIT VÁLVULA 3 VÍAS 3/4" PARA FDLA 4T | 3IFD9101 | - | - | 190
KIT RESIST. ELÉCT. FDLA-09 TS 1kw | 3IFD9082 | - | - | 130
KIT RESIST. ELÉCT. FDLA-12 TS 2kw | 3IFD9083 | - | - | 159
KIT RESIST. ELÉCT. FDLA-15 TS 3kw | 3IFD9084 | - | - | 180
KIT RESIST. ELÉCT. FDLA-18 TS 3kw | 3IFD9085 | - | - | 180
KIT RESIST. ELÉCT. FDLA-24 TS 4kw | 3IFD9086 | - | - | 180
KIT RESIST. ELÉCT. FDLA-30 TS 4kw | 3IFD9087 | - | - | 180
KIT RESIST. ELÉCT. FDLA-34 TS 5kw | 3IFD9088 | - | - | 240
KIT RESIST. ELÉCT. FDLA-40 TS 5kw | 3IFD9089 | - | - | 240
KIT RESIST. ELÉCT. FDLA-54 TS 6kw | 3IFD9090 | - | - | 270
KIT RESIST. ELÉCT. FDLA-60 TS 6kw | 3IFD9129 | - | - | 290
EXTENSIÓN BAND. CONDEN. DP100 PARA FDLA | 3IFD9130 | - | - | 90
ACCESORIOS FDND
Válvula de 3 vías 2 tubos 3/4" fdnd1-3v2t 24, 30, 48 | 3IFD9205 | - | - | 260
Válvula de 3 vías 2 tubos 1" FDND2-3v2t 75,100 | 3IFD9206 | - | - | 280
Kit de válvulas de 3 vías 4 tubos FDND-1v4t 24, 30, 48 | 3IFD9207 | - | - | 290
Kit de válvulas de 3 vías 4 tubos FDND-2v4t 75,100 | 3IFD9208 | - | - | 290
Resistencia eléctrica FDND-r3 de 3 kw para fdnd-24 | 3IFD9200 | - | - | 140
Resistencia eléctrica FDND-r4.5 De 4.5 Kw para fdnd-30 | 3IFD9201 | - | - | 150
Resistencia eléctrica FDND-r6 de 6 kw para fdnd-48 | 3IFD9202 | - | - | 160
Resistencia eléctrica FDND-r7.5 De 7.5 Kw para fdnd-75 | 3IFD9203 | - | - | 170
Resistencia eléctrica FDND-r9 de 9 kw para fdnd-100 | 3IFD9204 | - | - | 190
ACCESORIOS FDLA
VÁLVULA DE 3 VÍAS 2 TUBOS 1" FDBD1-3V2T | 3IFD9210 |  |  | 310
KIT VÁLVULAS DE 3 VÍAS 4 TUBOS FDBD1-3V4T | 3IFD9211 |  |  | 289
ACCESORIOS FCSD COANDA EC
RESISTENCIA 0,75 kW PTC PARA FCSD COANDA 01 | 3IFD9114 | - | - | 73
RESISTENCIA 1 kW PTC PARA FCSD COANDA 02 | 3IFD9115 | - | - | 86
RESISTENCIA 1,5 kW PTC PARA FCSD COANDA 03 | 3IFD9116 | - | - | 97
KIT VÁLVULA 3 VÍAS 1/2" PARA FCSD COANDA 2/4 T | 3IFD9117 | - | - | 136
KIT VÁLVULA 3 VÍAS 1/2" PARA FCSD COANDA 4 T | 3IFD9118 | - | - | 136
KIT VÁLVULA 2 VÍAS 1/2"MODULAR PARA FCSED COANDA 2 T | 3IFD9230 | - | - | 239
ADAPT. CONDUCTOS ABS BDF1 FCSD Y COANDA | 3IFD9092 | - | - | 16
ACCESORIOS FCSD ACTIVE
RESISTENCIA TUBO 1 kW PARA FCSD 4/8 | 3IFD9093 |  |  | 150
RESISTENCIA TUBO 2 kW PARA FCSD 6/8 | 3IFD9094 |  |  | 160
RESISTENCIA TUBO 3 kW PARA FCSD 9/10/12 | 3IFD9095 |  |  | 190
RESISTENCIA TUBO 4 kW PARA FCSD 24 | 3IFD9096 |  |  | 240
ADAPT AIRE EXT ABS FAF FCSD | 3IFD9097 |  |  | 40
KIT VÁLVULA 3 VÍAS 3/4" PARA FCSD 2/4 T | 3IFD9099 |  |  | 120
KIT VÁLVULA DE 3 VÍAS 4 TUBOS 3/4" FCSD1-3V4T | 3IFD9225 |  |  | 240
ACCESORIOS FCSD
RESISTENCIA 0,5 kW PARA FCSD 01 1V EC FLEX FCSD 1V EC FLEX | 3IFD9209 |  |  | 119
RESISTENCIA 1 kW PARA FCSD 02 1V EC FLEX | 3IFD9140 |  |  | 83
KIT VÁLVULA 3 VÍAS 1/2" PARA FCSD 1V EC FLEX | 3IFD9141 |  |  | 134
ACCESORIOS FSTD
KIT VÁLVULA 3 VÍAS PARA FSTD | 3IFD9026 | - | - | 180
KIT VÁLVULAS 3 VÍAS 4 TUBOS 3/4" PARA FSTD1-3V4T | 3IFD9216 | - | - | 290
RESITENCIA ELÉCTRICA PTC 1,5kW PARA FSTD | 3IFD9103 | - | - | 100
RESITENCIA ELÉCTRICA PTC 2kW PARA FSTD | 3IFD9104 | - | - | 130
RESITENCIA ELÉCTRICA PTC 2,5kW PARA FSTD | 3IFD9105 | - | - | 190
RESITENCIA ELÉCTRICA PTC 3kW PARA FSTD | 3IFD9106 | - | - | 220
BANDEJA VÁLVULA 3V FSTD SUELO | 3IFD9027 | - | - | 40
BANDEJA VÁLVULA 3V FSTD TECHO IZQ. | 3IFD9028 | - | - | 40
BANDEJA VÁLVULA 3V FSTD TECHO DER. | 3IFD9029 | - | - | 40
PIES SOPORTE FSTD | 3IFD9030 | - | - | 50
Controles
Controles Total
MANDO INALAMBRICO PARA FANCOILS DAITSU F | 3IFD9107 | - | - | 29
Control por cable FCD EV TOTAL | 3IFD9191 | - | - | 179
Controles Flex
CONTROL POR CABLE FCD E-BASIC | 3IFD9150 | - | - | 156
CONTROL POR CABLE FCD E-MODBUS AC | 3IFD9151 | - | - | 192
CONTROL POR CABLE FCD E-MODBUS EC | 3IFD9152 | - | - | 192
CONTROL POR CABLE FCD E-TOUCH EC | 3IFD9153 | - | - | 282
Reservados los derechos a modificar modelos y datos técnicos.

## Enfriadoras y Autónomos
TARIFA 2023
Enfriadoras
| Modelos | Código | Potencia Frigorífica | Potencia Calorífica | Refrigerante | PVP
|  |  | (kw) | (kw)
CRAD 3 KiAWP - Reversible con kit hidrónico - Monofásica
| CRAD3 KiAWP 15 | 3ICD3027 | 5.5 | 6.6 | R32 | 4040
| CRAD3 KiAWP 25 | 3ICD3028 | 7.4 | 8.5 | R32 | 4310
| CRAD3 KiAWP 35 | 3ICD3029 | 9 | 10.2 | R32 | 6770
| CRAD3 KiAWP 50 | 3ICD3030 | 11.6 | 12.5 | R32 | 6920
| CRAD3 KiAWP 55 | 3ICD3031 | 13.4 | 14.5 | R32 | 7320
| CRAD3 KiAWP 60 | 3ICD3032 | 14 | 16.2 | R32 | 7520
CRAD 3 KiAWP - Reversible con kit hidrónico - Trifásica
| CRAD3 KiAWP 50 T | 3ICD3033 | 11.6 | 12.5 | R32 | 7150
| CRAD3 KiAWP 55 T | 3ICD3034 | 13.4 | 14.5 | R32 | 7410
| CRAD3 KiAWP 60 T | 3ICD3035 | 14 | 16.2 | R32 | 7640
CFAD 3 KiAWP - Reversible con kit hidrónico - Monofásica
NOVEDAD | CFAD KIAWP 70 PS | 3ICD4040 | 17 | 18 | R32 | 9950
NOVEDAD | CFAD KIAWP 80 PS | 3ICD4041 | 21 | 22 | R32 | 10750
NOVEDAD | CFAD KIAWP 90 PS | 3ICD4042 | 26 | 26 | R32 | 11290
NOVEDAD | CFAD KIAWP 100 PS | 3ICD4043 | 30 | 30 | R32 | 12490
CFAD 3 KiAWP - Reversible con kit hidrónico - Trifásica
NOVEDAD | CSAD KIAWP 250 | 3ICD4044 | 70 | 75 | R32 | 19760
NOVEDAD | CSAD KIAWP 300 | 3ICD4045 | 82 | 90 | R32 | 31860
NOVEDAD | CSAD KIAWP 450 | 3ICD4046 | 130 | 138 | R32 | 34900
| Modelos | Código | Potencia Frigorífica | Potencia Calorífica | Distancias maximas | PVP
|  |  | (kw) | (kw) | de tubería permitidas
Conductos axiales de gran capacidad - ACD Compact 3
| ACD 80 UiAT COMPACT 3 | 3NDA5835 | 20 | 22 | 50 / 30 | 5280
| ACD 100 UiAT COMPACT 3 | 3NDA5840 | 25 | 28 | 50 / 30 | 6390
| ACD 100 UiAT COMPACT 3 | 3NDA5845 | 30 | 33 | 50 / 30 | 7500
| ACD 150 UiAT COMPACT 3 | 3NDA5850 | 40 | 43 | 50 / 30 | 9870
Accesorios
| PASARELA MODBUS ACD COMPACT | 3NDA9023 | - | - | - | 910
| CONTROL POR CABLE VRF CDV 46 | 3IDA90036 | - | - | - | 190
| CONTROL INALAMBRICO VRF CDV 1F | 3IDA90034 | - | - | - | 150
| CONTROL POR CABLE VRF CDV 79 | 3IDA90040 | - | - | - | 190
Reservados los derechos a modificar modelos y datos técnicos.

## Servicios
TARIFA 2023
Servicios
Doméstico
AMPLIACIÓN DE GARANTÍA | 4 años (3+1) |  | 5 años (3+2)
| Código | PVR | Código | PVR
Garantía total | 9SAGTOAD1 | 85 | 9SAGTOAD2 | 120
Garantía en mano de obra | 9SAGMOAD1 | 50 | 9SAGMOAD2 | 75
Garantía en recambios | 9SAGREAD1 | 50 | 9SAGREAD2 | 75
Se incluyen unidades split 1x1, multisplit, portátiles y purificadores residenciales.
Las ampliaciones de garantía se podrán contratar durante los 6 primeros meses desde la fecha de instalación del equipo.
REVISIÓN TÉCNICA OFICIAL | Código | PVR
Revisión técnica oficial aire doméstico | 9SRTAD | 159
PUESTA EN MARCHA | Código | PVR
Puesta en marcha aire doméstico | 9SPMAD | 159
CONEXIONES FRIGORÍFICAS Y ELÉCTRICAS | Código | PVR
Conexiones frigoríficas + eléctricas Sistemas de gama doméstica de split pared, suelo y multisplit. | 9SCFEAD1 | 329
Conexiones frigoríficas + eléctricas (unidad adicional) | 9SCFEAD11 | 79
Los servicios de conexión frigorífica / eléctrica se realizarán durante la puesta en marcha de los equipos.
El servicio básico incluye la conexión de una unidad terminal. Para la conexión de más unidades, deberán ser contratada de forma adicional.
El refrigerante y el nitrógeno no están incluidos. Se facturarán aparte.
Comercial
AMPLIACIÓN DE GARANTÍA | 4 años (3+1) |  | 5 años (3+2)
| Código | PVR | Código | PVR
Garantía total | 9SAGTOAC1 | 85 | 9SAGREAC1 | 120
Garantía en mano de obra | 9SAGMOAC1 | 50 | 9SAGMOAC2 | 75
Garantía en recambios | 9SAGREAC1 | 50 | 9SAGREAC2 | 75
Se incluyen unidades split 1x1, multisplit, portátiles y purificadores residenciales.
Las ampliaciones de garantía se podrán contratar durante los 6 primeros meses desde la fecha de instalación del equipo.
REVISIÓN TÉCNICA OFICIAL | Código | PVR
Revisión técnica oficial aire Comercial | 9SRTAC | 159
PUESTA EN MARCHA | Código | PVR
Puesta en marcha aire Comercial | 9SPMAC | 159
CONEXIONES FRIGORÍFICAS Y ELÉCTRICAS | Código | PVR
Conexiones frigoríficas + eléctricas Sistemas de gama comercial de conducto, cassette, techo y multisplit simultáneo | 9SCFEAC1 | 329
Conexiones frigoríficas + eléctricas (unidad adicional) | 9SCFEAC11 | 79
Los servicios de conexión frigorífica / eléctrica se realizarán durante la puesta en marcha de los equipos.
El servicio básico incluye la conexión de una unidad terminal. Para la conexión de más unidades, deberán ser contratada de forma adicional.
El refrigerante y el nitrógeno no están incluidos. Se facturarán aparte.
Calidad de Aire Interior
AMPLIACIÓN DE GARANTÍA | 4 años (3+1) |  | 5 años (3+2)
| Código | PVR | Código | PVR
Garantía total purificación residencial | 9SAGTOIQD1 | 85 | 9SAGTOIQD2 | 120
Garantía total purificación industrial | 9SAGTOIQI1 | A Consultar | 9SAGTOIQI2 | A Consultar
Garantía en mano de obra residencial | 9SAGMOIQD1 | 50 | 9SAGMOIQD2 | 75
Garantía en mano de obra industrial | 9SAGMOIQI1 | A Consultar | 9SAGMOIQI2 | A Consultar
Garantía en recambios residencial | 9SAGREIQD1 | 50 | 9SAGMOIQI2 | 75
Garantía en recambios industrial | 9SAGREIQI1 | A Consultar | 9SAGREIQI2 | A Consultar
Las ampliaciones de garantía se podrán contratar durante los 6 primeros meses desde la fecha de instalación del equipo.
PLANES DE MANTENIMIENTO | BÁSICO |  | TRANQUILIDAD |  | TRANQUILIDAD TOTAL
PREVENTIVO | Código | PVR | Código | PVR | Código | PVR
Plan de mantenimiento purificación industrial | 9SMTBSIQ | 290 | 9SMTTRIQ | 369 | 9SMTTOIQ | 425
Los precios indicados son por visita.
Para cualquier equipo, en caso de necesitar algún recambio y/o material se facturará aparte.
REVISIÓN TÉCNICA OFICIAL | Código | PVR
Revisión técnica oficial purificación industrial | 9SRTIQI | 249
VISITA DE OBRA | PVR
Visita de obra equipos de purificación industrial | Servicio incluido
PUESTA EN MARCHA | Código | PVR
Puesta en marcha recuperadores y UTAs | 9SPMIQI | 249 | (Incluido*)
* La primera puesta en marcha está incluida en el precio de venta del equipo.
CONEXIONES FRIGORÍFICAS Y ELÉCTRICAS | Código | PVR
Conexiones eléctricas recuperadores y UTAs | 9SCEIQ | 159
Los servicios de conexión frigorífica / eléctrica se realizarán durante la puesta en marcha de los equipos.
El servicio básico incluye la conexión de una unidad terminal. Para la conexión de más unidades, deberán ser contratada de forma adicional.
El refrigerante y el nitrógeno no están incluidos. Se facturarán aparte.
Aerotermia
AMPLIACIÓN DE GARANTÍA | 4 años (3+1) |  | 5 años (3+2)
| Código | PVR | Código | PVR
Garantía total | 9SAGTOHT1 | 130 | 9SAGTOHT2 | 235
Garantía en mano de obra | 9SAGMOHT1 | 75 | 9SAGMOHT2 | 135
Garantía en recambios | 9SAGREHT1 | 75 | 9SAGREHT2 | 135
Las ampliaciones de garantía se podrán contratar durante los 6 primeros meses desde la fecha de puesta en marcha.
PLANES DE MANTENIMIENTO PREVENTIVO | BÁSICO |  | TRANQUILIDAD |  | TRANQUILIDAD TOTAL
| Código | PVR | Código | PVR | Código | PVR
Plan de mantenimiento gama aerotermia | 9SMTBSHT | 290 | 9SMTTRHT | 369 | 9SMTTOHT | 425
Los precios indicados son por visita.
Para cualquier equipo, en caso de necesitar algún recambio y/o material se facturará aparte.
REVISIÓN TÉCNICA OFICIAL | Código | PVR
Revisión técnica oficial gama aerotermia | 9SRTHT | 290
VISITA DE OBRA | PVR
Visita de obra equipos de gama aerotermia | Servicio incluido
PUESTA EN MARCHA | Código | PVR
Puesta en marcha gama aerotermia | 9SPMHT | 290 | * Incluido
* La primera puesta en marcha está incluida en el precio de venta del equipo
VISITA DE CORTESÍA | PVR
Visita de cortesía (asesoramiento a usuarios finales) | Servicio incluido para promociones de más de 15 viviendas
CONEXIONES FRIGORÍFICAS Y ELÉCTRICAS | Código | PVR
Conexiones frigoríficas Sistema Fujitsu Waterstage | 9SCFHT1 | 329
Conexiones frigoríficas (conexión unidad terminal adicional) | 9SCFHT11 | 79
Conexiones eléctricas Sistema Fujitsu Waterstage | 9SCFHT1 | 159
Conexiones eléctricas (conexión unidad terminal adicional) | 9SCFHT11 | 40
Los servicios de conexión frigorífica / eléctrica se realizarán durante la puesta en marcha de los equipos.
El servicio básico incluye la conexión de una unidad terminal. Para la conexión de más unidades, deberán ser contratada de forma adicional.
El refrigerante y el nitrógeno no están incluidos. Se facturarán aparte.
Industrial
AMPLIACIÓN DE GARANTÍA | 4 años (3+1) |  | 5 años (3+2)
| Código | PVR | Código | PVR
Garantía total | 9SAGTOAI1 | A consultar | 9SAGTOAI2 | A consultar
Garantía en mano de obra | 9SAGMOAI1 | A consultar | 9SAGMOAI2 | A consultar
Garantía en recambios | 9SAGREAI1 | A consultar | 9SAGREAI2 | A consultar
Se incluyen unidades VRF, chillers, roof top, autónomos, recuperadores, close control y UTAs.
Las ampliaciones de garantía se podrán contratar durante los 6 primeros meses desde la fecha de puesta en marcha.
PLANES DE MANTENIMIENTO PREVENTIVO | BÁSICO |  | TRANQUILIDAD |  | TRANQUILIDAD TOTAL
| Código | PVR | Código | PVR | Código | PVR
Plan de mantenimiento aire industrial (VRF < 6 unid. Int.) | 9SMTBSAI1 | 329 | 9SMTTRAI1 | A consultar | 9SMTTOAI1 | A consultar
Plan de mantenimiento aire industrial (VRF > 6 unid. Int.) | 9SMTBSAI2 | 490 | 9SMTTRAI2 | A consultar | 9SMTTOAI2 | A consultar
Plan de mantenimiento aire industrial (Chiller < 17 kW) | 9SMTBSAI3 | 329 | 9SMTTRAI2 | A consultar | 9SMTTOAI3 | A consultar
Plan de mantenimiento aire industrial (Chiller 17-70 kW) | 9SMTBSAI4 | 440 | 9SMTTRAI4 | A consultar | 9SMTTOAI4 | A consultar
Plan de mantenimiento aire industrial (Chiller > 17 kW) | 9SMTBSAI5 | 570 | 9SMTTRAI5 | A consultar | 9SMTTOAI5 | A consultar
En el caso de los equipos VRF, los precios indicados son por visita y circuito frigorífico. Para el resto de gamas, los precios indicados son por visita.
Para cualquier equipo, en caso de necesitar algún recambio y/o material se facturará aparte.
REVISIÓN TÉCNICA OFICIAL | Código | PVR
Revisión técnica oficial aire industrial (VRF 6 unid. Int.) | 9SRTAI11 | 329
Revisión técnica oficial aire industrial (VRF > 6 unid. Int.) | 9SRTAI12 | 490
Revisión técnica oficial aire industrial (Chiller < 17 kW) | 9SRTAI13 | 329
Revisión técnica oficial aire industrial (Chiller 17-70 kW) | 9SRTAI14 | 440
Revisión técnica oficial aire industrial (Chiller > 17 kW) | 9SRTAI15 | 570
VISITA DE OBRA | Código | PVR
Visita de obra equipos de gama industrial | Servicio incluido
PUESTA EN MARCHA | Código | PVR
Puesta en marcha aire industrial (VRF < 6 unid. Int.) | 9SPMAI1 | 325 | *Incluido
Puesta en marcha aire industrial (VRF > 6 unid. Int.) | 9SPMAI2 | 490 | *Incluido
Puesta en marcha aire industrial (Chiller < 17 kW) | 9SPMAI3 | 329 | *Incluido
Puesta en marcha aire industrial (Chiller 17-70 kW) | 9SPMAI4 | 440 | *Incluido
Puesta en marcha aire industrial (Chiller 17-70 kW) | 9SPMAI5 | 570 | *Incluido
* La primera puesta en marcha está incluida en el precio de venta del equipo
VISITA DE CORTESÍA | PVR
Visita de cortesía (asesoramiento a usuarios finales) | Servicio incluido para promociones de más de 15 viviendas
CONEXIONES FRIGORÍFICAS Y ELÉCTRICAS | Código | PVR
Conexiones frigoríficas sistemas VRF, Chiller, Roof top, Autónomos, Close control | 9SCFAI | A consultar
Conexiones eléctricas sistemas VRF, Chiller, Roof top, Autónomos, Close control | 9SCEAI | A consultar
Los servicios de conexión frigorífica / eléctrica se realizarán durante la puesta en marcha de los equipos.
El servicio básico incluye la conexión de una unidad terminal. Para la conexión de más unidades, deberán ser contratada de forma adicional.
El refrigerante y el nitrógeno no están incluidos. Se facturarán aparte.