## CATÁLOGO 2022
|  | Referencia | Código de Barras | Potencia | Descripción Corta | Descripción | Cantidad por embalaje | Masterpack | Unidades por caja | TARIFA SIN IVA
HERRAMIENTAS CON BATERÍA XR LITIO - GAMA 7,2V
ATORNILLADOR COMPACTO
|  | DCF680G2-QW | 5035048439296 | 7,2V | Atornillador Giroscópico de dos posiciones 7,2V 1/4" con 2 baterías Li-Ion 1,0Ah | ATORNILLADOR DE DOS POSICIONES 7,2V 1/4" Li-Ion 1,0Ah Tecnología giroscópica que reconoce el movimiento de la muñeca para mayor precisión y control. Empuñadura de dos posiciones. Porta-herramientas 1/4". 0-430 rpm, 4Nm de par máx. sostenido, luz LED, indicador de estado de carga de la batería, peso 0,5kg. EQUIPO ESTÁNDAR: dos Baterías 7,2V Li-Ion 1Ah, cargador 7,2V Li-Ion, maletín | 1 | 1 | 4 | 154
HERRAMIENTAS CON BATERÍA XR LITIO - GAMA 12V
MARTILLOS, TALADROS Y ATORNILLADORES
NOVEDAD |  | DCH072L2-QW | 5035048741900 | 12V | Martillo sin escobillas XR 12V SDS-Plus 1,1J 2 modos con 2 baterías Li-Ion 3Ah y Maletín TSTAK | MARTILLO SIN ESCOBILLAS XR 12V SDS-Plus Energía de Impacto (EPTA 05/2009) 1.1J, velocidad 0-910 rpm, 0-4.280 ipm, 2 modos de trabajo (rotación y percusión), 1.9kg. EQUIPO ESTÁNDAR: dos baterías de Litio XR 3Ah, cargador multi-voltaje XR, empuñadura multi-posición, maletín TSTAK | 1 | 1 | 2 | 320
|  | DCD706D2-QW | 5035048709894 | 12V | Taladro Percutor sin escobillas XR 12V 10mm 57,5Nm con 2 baterías Li-Ion 2Ah y maletín TSTAK | TALADRO PERCUTOR SIN ESCOBILLAS XR 12V Portabrocas metálico 1,5-10mm, 0-425/1500 rpm, 25.500 ipm 57,5Nm de par, 15 posiciones de par de ajuste, 1kg. EQUIPO ESTÁNDAR: dos baterías de Litio XR 2Ah, cargador multi-voltaje XR, pinza para cinturón, maletín TSTAK | 1 | 1 | 2 | 228
|  | DCD716D2-QW | 5054905030988 | 12V | Taladro Percutor XR 10,8V 10mm 30Nm con 2 baterías Li-Ion 2,0Ah y maletín | TALADRO PERCUTOR XR 12V Portabrocas 10mm, 0-400/1500 rpm, 30Nm de par, 15 posiciones de par de ajuste, potencia de salida 180W, 1,18kg. EQUIPO ESTÁNDAR: dos baterías de Lítio XR 2Ah, cargador, maletín. | 1 | 1 | 3 | 178
NOVEDAD |  | DCD703L2T-QW | 5035048748169 | 12V | Taladro Atornillador Multi-cabezal sin escobillas XR 12V 57Nm con 2 baterías Li-Ion 3Ah y Maletín TSTAK | TALADRO ATORNILLADOR MULTI-CABEZAL SIN ESCOBILLAS XR 12V Portabrocas 1,5-10mm, 0-425/1500 rpm, 57,5Nm de par, 15 posiciones de par de ajuste, 1kg. EQUIPO ESTÁNDAR: dos baterías de Litio XR 3Ah, cargador multi-voltaje XR, Cabezal Atornillador, Cabezal Descentrado, Cabezal Angular, maletín TSTAK | 1 | 1 | 3 | 320
|  | DCD701D2-QW | 5035048709832 | 12V | Taladro Atornillador sin escobillas XR 12V 10mm 57,5Nm con 2 baterías Li-Ion 2Ah y maletín TSTAK | TALADRO ATORNILLADOR SIN ESCOBILLAS XR 12V Portabrocas 1,5-10mm, 0-425/1500 rpm, 57,5Nm de par, 15 posiciones de par de ajuste, 0,9kg. EQUIPO ESTÁNDAR: dos baterías de Litio XR 2Ah, cargador multi-voltaje XR, pinza para cinturón, maletín TSTAK | 1 | 1 | 2 | 204
|  | DCD710D2-QW | 5035048453247 | 12V | Taladro Atornillador XR 12V 10mm 24Nm con 2 baterías Li-Ion 1,3Ah y maletín | TALADRO ATORNILLADOR XR 12V Portabrocas 1,5-10mm, 0-400/1500 rpm, 24Nm de par, 15 posiciones de par de ajuste, potencia de salida 180W, 1,1 Kg. EQUIPO ESTÁNDAR: dos baterías de Litio XR 2,0Ah, cargador, maletín. | 1 | 1 | 3 | 154
|  | DCF601D2-QW | 5035048709870 | 12V | Atornillador sin escobillas XR 12V 1/4" con 2 baterías Li-Ion 2Ah y maletín TSTAK | ATORNILLADOR SIN ESCOBILLAS XR 12V Porta-puntas 6,35mm, 0-1100 rpm, 8Nm de par, 15 posiciones de par de ajuste, 0,68kg. EQUIPO ESTÁNDAR: dos baterías de Litio XR 2Ah, cargador multi-voltaje XR, pinza para cinturón, maletín TSTAK | 1 | 1 | 2 | 194
LLAVES Y ATORNILLADOR DE IMPACTO
NOVEDAD |  | DCF901P2-QW | 5035048749760 | 12V | Llave Impacto sin escobillas XR 12V 1/2" 340Nm con 2 baterías Li-Ion 5Ah y maletín TSTAK | LLAVE DE IMPACTO SIN ESCOBILLAS XR 12V 1/2" Velocidad sin carga 0-2850 rpm, 3250 ipm, 340Nm de par, 1.2kg. EQUIPO ESTÁNDAR: dos baterías de Litio XR 5Ah, cargador multi-voltaje XR, pinza para cinturón, maletín TSTAK | 1 | 1 | 3 | 343
|  | DCF902D2K-QW | 5035048725702 | 12V | Llave Impacto sin escobillas XR 12V 3/8" 168Nm con 2 baterías Li-Ion 2Ah + 9 llaves de vaso con maletín TSTAK (8, 10, 11, 12, 13, 14, 15, 16 y 17 mm) | LLAVE DE IMPACTO SIN ESCOBILLAS XR 12V 3/8" 3 Ajustes electrónicos de velocidad 0-1000/1500/2600 rpm, 3600 ipm, 168Nm de par, 0,8kg. EQUIPO ESTÁNDAR: dos baterías de Litio XR 2Ah, cargador multi-voltaje XR, pinza para cinturón, maletín TSTAK y 9 llaves de vaso (8, 10, 11, 12, 13, 14, 15, 16 y 17 mm) | 1 | 1 | 2 | 250
|  | DCF801D2-QW | 5035048709979 | 12V | Atornillador Impacto sin escobillas XR 12V 1/4" 163Nm con 2 baterías Li-Ion 2Ah y maletín TSTAK | ATORNILLADOR DE IMPACTO SIN ESCOBILLAS XR 12V 1/4" 3 Ajustes electrónicos de velocidad 0-950/1950/2850 rpm, 0-3600 ipm, 163Nm de par, diámetro máx. recomendado 6mm, 0,8kg. EQUIPO ESTÁNDAR: dos baterías de Litio XR 2Ah, cargador multi-voltaje XR, pinza para cinturón, maletín TSTAK | 1 | 1 | 2 | 216
CONJUNTOS 12V
|  | DCK2111L2T-QW | 5035048714195 | 12V | KIT 12V sin escobillas = DCD706 Taladro Percutor XR + DCF801 Atornillador Impacto XR + Maletín TSTAK II con 2 baterías Li-Ion 3Ah | KIT 12V sin escobillas = Taladro Percutor XR + Atornillador Impacto XR + Maletín TSTAK II TALADRO PERCUTOR XR 12V Portabrocas metálico 1,5-10mm, 0-425/1500 rpm, 25500 ipm 57,5Nm de par, 15 posiciones de par de ajuste, 1kg. ATORNILLADOR DE IMPACTO 12V 1/4" 3 Ajustes electrónicos de velocidad0-950 / 0-1.950 / 0-2850 rpm, 0-3600 ipm, 163Nm de par, diámetro máx. recomendado 6mm, 0,8kg. EQUIPO ESTÁNDAR: dos baterías de Litio XR 3Ah, cargador multi-voltaje XR y Maletín TSTAK II | 1 | 1 | 3 | 343
|  | DCK2110L2T-QW | 5035048713259 | 12V | KIT 12V sin escobillas = DCD701 Taladro Atornillador XR + DCF801 Atornillador Impacto XR + Maletín TSTAK II con 2 baterías Li-Ion 3Ah | KIT 12V sin escobillas = Taladro Atornillador XR + Atornillador Impacto XR + Maletín TSTAK II TALADRO ATORNILLADOR XR 12V Portabrocas 1,5-10mm, 0-425/1500 rpm, 57,5Nm de par, 15 posiciones de par de ajuste, 0,9kg. ATORNILLADOR DE IMPACTO 12V 1/4" 3 Ajustes electrónicos de velocidad 0-950/1950/2850 rpm, 0-3600 ipm, 163Nm de par, diámetro máx. recomendado 6mm, 0,8kg. EQUIPO ESTÁNDAR: dos baterías de Litio XR 3Ah, cargador multi-voltaje XR y Maletín TSTAK II | 1 | 1 | 3 | 320
|  | DCK211D2T-QW | 5035048547076 | 12V | KIT 10,8V = Taladro Atornillador XR + Atornillador Impacto XR + Organizador TSTAK V con 2 baterías Li-Ion 2,0Ah | KIT 12V = Taladro Atornillador XR + Atornillador Impacto XR + Organizador TSTAK V TALADRO ATORNILLADOR XR 12V Portabrocas 1,5-10mm 0-400/1500 rpm, 24Nm de par, 15 posiciones de par de ajuste, potencia de salida 180W, 1,1 kg. ATORNILLADOR DE IMPACTO 12V 1/4" 0-2450 rpm, 0-3400 ipm, 107Nm de par, potencia de salida 147W, diámetro máx. recomendado 6mm, 1.04 kg. EQUIPO ESTÁNDAR: dos baterías de Litio XR 2Ah, cargador, organizador TSTAK V | 1 | 1 | 3 | 212
OTRAS HERRAMIENTAS 12V
|  | DCS312D2-QW | 5035048732694 | 12V | Sierra Sable sin escobillas XR 12V con 2 baterías Li-Ion 2Ah y maletín TSTAK | SIERRA SABLE SIN ESCOBILLAS XR 12V 0-2800 cpm, longitud de carrera 16mm, cambio de la hoja sin herramientas, 1,6kg. EQUIPO ESTÁNDAR: dos baterías de Litio XR 2Ah, cargador multi-voltaje XR, maletín TSTAK | 1 | 1 | 2 | 274
NOVEDAD |  | DCS512P2-QW | 5035048739617 | 12V | Sierra Circular sin escobillas XR 12V 140mm con 2 baterías Li-Ion 5Ah | SIERRA CIRCULAR SIN ESCOBILLAS XR 12V Velocidad sin carga 3.6000 rpm, diámetro de la hoja 140x20mm, capacidad de biselado 50°, Máx. Profundidad de corte a 90° 47mm, Máx. Profundidad de corte a 45° 33mm, 2.2kg. EQUIPO ESTÁNDAR: dos baterías de Litio XR 5Ah, cargador multi-voltaje XR, hoja de sierra 24 dientes, pinza para cinturón, guía paralela, llave para la hoja, maletín TSTAK | 1 | 1 | 2 | 389
HERRAMIENTAS SIN BATERÍAS NI CARGADOR
|  | DCD701N-XJ | 5035048713075 | 12V | Taladro Atornillador sin escobillas XR 12V 10mm 57,5Nm sin cargador/batería | Taladro Atornillador sin escobillas XR 12V sin cargador/batería. En caja de cartón. | 1 | 1 | 8 | 125
|  | DCF601N-XJ | 5035048731802 | 12V | Atornillador sin escobillas XR 12V 1/4" sin cargador/batería | Atornillador sin escobillas XR 12V sin cargador/batería. En caja de cartón. | 1 | 1 | 8 | 125
|  | DCF801N-XJ | 5035048709993 | 12V | Atornillador Impacto sin escobillas XR 12V 1/4" 163Nm sin cargador/batería | Atornillador de Impacto sin escobillas XR 12V sin cargador/batería. En caja de cartón. | 1 | 1 | 8 | 125
|  | DCF902N-XJ | 5035048731819 | 12V | Llave Impacto sin escobillas XR 12V 3/8" 168Nm sin cargador/batería | Llave de Impacto sin escobillas XR 12V sin cargador/batería. En caja de cartón. | 1 | 1 | 8 | 125
NOVEDAD |  | DCS353N-XJ | 5035048748398 | 12V | Multi-Herramienta Oscilante sin escobillas XR 12V sin cargador/batería | Multi-Herramienta Oscilante sin escobillas XR 12V sin cargador/batería. En caja de cartón. | 1 | 1 | 2 | 159
|  | DCS312N-XJ | 5035048732656 | 12V | Sierra Sable sin escobillas XR 12V sin cargador/batería | Sierra Sable sin escobillas XR 12V sin cargador/batería. En caja de cartón. | 1 | 1 | 5 | 159
NOVEDAD |  | DCS512N-XJ | 5035048739587 | 12V | Sierra Circular sin escobilla XR 12V 140mm sin cargador/batería | Sierra Circular sin escobillas XR 12V sin cargador/batería. En caja de cartón. | 1 | 1 | 2 | 182
NOVEDAD |  | DCH072NT-XJ | 5035048743645 | 12V | Martillo sin escobillas XR 12V SDS-Plus 1,1J 2 modos sin cargador/batería con Maletín TSTAK | Martillo sin escobillas XR 12V SDS-Plus sin cargador/batería. Con maletín TSTAK | 1 | 1 | 2 | 204
NOVEDAD |  | DCD703NT-XJ | 5035048748145 | 12V | Taladro Atornillador Multi-cabezal sin escobillas XR 12V 57Nm sin cargador/batería con Maletín TSTAK | Taladro Atornillador Multi-Cabezal sin escobillas XR 12V sin cargador/batería. Con Cabezal Atornillador, Cabezal Descentrado, Cabezal Angular y maletín TSTAK | 1 | 1 | 3 | 204
|  | DCL510N-XJ | 5035048296745 | 12V | Linterna LED XR 10,8V sin cargador/batería | Linterna LED 12V XR Li-Ion sin cargador/batería con cabezal giratorio. En caja de cartón. | 1 | 1 | 10 | 63
HERRAMIENTAS CON BATERÍA XR LITIO - GAMA 18V
MARTILLOS SDS-PLUS
|  | DCH133M1-QW | 5035048664599 | 18V | Martillo Electroneumático sin escobillas XR 18V SDS-Plus 2,6J 3 Modos con 1 batería Li-Ion 4,0Ah y maletín TSTAK | MARTILLO ELECTRONEUMÁTICO XR 18V SDS-Plus 26mm, Energía de Impacto (EPTA 05/2009) 2.6J, velocidad 0-1550 rpm, 0-5.680 ipm, 3 modos de trabajo (rotación, percusión y cincelado), 2.3kg. EQUIPO ESTÁNDAR: una batería XR Litio de 4Ah, cargador multi-voltaje XR, empuñadura multi-posición, maletín TSTAK | 1 | 1 | 2 | 308
NOVEDAD |  | DCH172P2-QW | 5035048741931 | 18V | Martillo Electroneumático sin escobillas XR 18V SDS-Plus 1,4J con 2 baterías Li-Ion 5Ah y maletín TSTAK | MARTILLO SIN ESCOBILLAS XR 18V SDS-Plus Energía de Impacto (EPTA 05/2009) 1.4J, velocidad 0-1.060 rpm, 0-4.980 ipm, 2 modos de trabajo (rotación y percusión), 2.4kg. EQUIPO ESTÁNDAR: dos baterías de Litio XR 5Ah, cargador multi-voltaje XR, empuñadura multi-posición, maletín TSTAK | 1 | 1 | 2 | 423
NOVEDAD |  | DCH172E2T-QW | 5035048790182 | 18V | Martillo Electroneumático sin escobillas XR 18V SDS-Plus 1,4J con 2 baterías POWERSTACK y maletín TSTAK | MARTILLO SIN ESCOBILLAS XR 18V POWERSTACK SDS-Plus Energía de Impacto (EPTA 05/2009) 1.4J, velocidad 0-1.060 rpm, 0-4.980 ipm, 2 modos de trabajo (rotación y percusión), 2.4kg. EQUIPO ESTÁNDAR: dos baterías POWERSTACK, cargador multi-voltaje XR, empuñadura multi-posición, maletín TSTAK | 1 | 1 | 2 | 399
|  | DCH253M2-QW | 5035048439104 | 18V | Martillo Electroneumático XR SDS-Plus 18V 2,1J 3 Modos con 2 baterías Li-Ion 4,0Ah y maletín | MARTILLO ELECTRONEUMÁTICO XR 18V SDS-Plus 24mm, Energía de Impacto (EPTA 05/2009) 2.1J, potencia de salida de 400W, velocidad 0-1200 rpm, 0-4500 ipm, 3 modos de trabajo (rotación, percusión y cincelado), 3.1kg. EQUIPO ESTÁNDAR: dos baterías XR Litio de 4Ah, cargador multi-voltaje XR, empuñadura multi-posición, maletín. | 1 | 1 | 1 | 475
|  | DCH273P2T-QW | 5035048559994 | 18V | Martillo Electroneumático sin escobillas XR 18V SDS-Plus 2,1J con 2 baterías Li-Ion 5Ah con maletín TSTAK II | MARTILLO ELECTRONEUMÁTICO SIN ESCOBILLAS XR 18V SDS-Plus 24mm, Energía de Impacto (EPTA 05/2009) 2.1J, potencia de salida de 400W, velocidad 0-1100 rpm, 0-4600 ipm, 3 modos de trabajo (rotación, percusión y cincelado), 3.1kg. EQUIPO ESTÁNDAR: dos baterías XR Litio de 5Ah, cargador multi-voltaje XR, pinza para cinturón, empuñadura multi-posición, maletín TSTAK. | 1 | 1 | 1 | 594
|  | DCH274P2-QW | 5035048556528 | 18V | Martillo Electroneumático sin escobillas XR 18V SDS-Plus 2,1J 3 Modos con 2 baterías Li-Ion 5,0Ah QCC (Cambio rápido portabrocas) con maletín | MARTILLO ELECTRONEUMÁTICO SIN ESCOBILLAS XR 18V SDS-Plus QCC 24mm, Energía de Impacto (EPTA 05/2009) 2.1J, potencia de salida de 400W, velocidad 0-1100 rpm, 0-4600 ipm, 3 modos de trabajo (rotación, percusión y cincelado), QCC (Cambio rápido portabrocas), 3.1kg. EQUIPO ESTÁNDAR: dos baterías XR Litio de 5Ah, cargador multi-voltaje XR, pinza para cinturón, empuñadura multi-posición, Portabrocas SDS-Plus de cambio rápido (QCC), Portabrocas 13mm de cambio rápido, maletín. | 1 | 1 | 1 | 628
TALADROS PERCUTORES XRP - 3 VELOCIDADES CON MOTOR BRUSHLESS
|  | DCD996P1-QW | 3253561729973 | 18V | Taladro Percutor sin escobillas XR 18V XRP 13mm 95Nm con 1 batería Li-Ion 5Ah y maletín TSTAK | TALADRO PERCUTOR SIN ESCOBILLAS 18V XR Li-Ion 5Ah - 3 VELOCIDADES - Portabrocas 1.5-13mm. 0-450/1300/2000 rpm, 0-8600/25500/38250 ipm, 95Nm de par, potencia de salida de 820W, 11 posiciones ajustables de par, 2,1kg. EQUIPO ESTÁNDAR: una baterías XR Li-Ion 5Ah, cargador multi-voltaje XR, empuñadura multi-posición, retención magnética de puntas, pinza para cinturón, maletín TSTAK. | 1 | 1 | 2 | 326
|  | DCD999T1-QW | 5035048739730 | 18V FLEXVOLT ADVANTAGED | Taladro Percutor sin escobillas XR 18V XRP FV Advantage 13mm 112Nm con 1 batería XR FLEXVOLT Li-Ion 6Ah y maletín TSTAK | TALADRO PERCUTOR SIN ESCOBILLAS XR 18V FLEXVOLT ADVANTAGE Li-Ion 6Ah - 3 VELOCIDADES - Portabrocas 1.5-13mm. 0-450/1300/2000 rpm, 0-8600/25500/38250 ipm, 112Nm de par, potencia de salida de 1219W, 11 posiciones ajustables de par, 2,1kg. EQUIPO ESTÁNDAR: una batería XR FLEXVOLT 54V/18V 6Ah Li-Ion, cargador multi-voltaje XR, empuñadura multi-posición, retención magnética de puntas, pinza para cinturón, maletín TSTAK. | 1 | 1 | 1 | 435
|  | DCD996P2-QW | 5035048644492 | 18V | Taladro Percutor sin escobillas XR 18V XRP 13mm 95Nm con 2 baterías Li-Ion 5,0Ah y maletín TSTAK | TALADRO PERCUTOR SIN ESCOBILLAS 18V XR Li-Ion 5Ah - 3 VELOCIDADES - Portabrocas 1.5-13mm. 0-450/1300/2000 rpm, 0-8600/25500/38250 ipm, 95Nm de par, potencia de salida de 820W, 11 posiciones ajustables de par, 2,1kg. EQUIPO ESTÁNDAR: dos baterías XR Li-Ion 5Ah, cargador multi-voltaje XR, empuñadura multi-posición, retención magnética de puntas, pinza para cinturón, maletín TSTAK. | 1 | 1 | 2 | 445
|  | DCD996P3-QW | 5035048667125 | 18V | Taladro Percutor sin escobillas XR 18V XRP 13mm 95Nm con 2 baterías Li-Ion 5Ah y maletín TSTAK | TALADRO PERCUTOR SIN ESCOBILLAS 18V XR Li-Ion 5Ah - 3 VELOCIDADES - Portabrocas 1.5-13mm. 0-450/1300/2000 rpm, 0-8600/25500/38250 ipm, 95Nm de par, potencia de salida de 820W, 11 posiciones ajustables de par, 2,1kg. EQUIPO ESTÁNDAR: tres baterías XR Li-Ion 5Ah, cargador multi-voltaje XR, empuñadura multi-posición, retención magnética de puntas, pinza para cinturón, maletín TSTAK. | 1 | 1 | 2 | 548
TALADROS PERCUTORES COMPACTOS - 2 VELOCIDADES
NOVEDAD |  | DCD776D2T-QW | 5054905243920 | 18V | Taladro Percutor XR 18V 13mm 42Nm con 2 baterías Li-Ion 2Ah y maletín TSTAK | TALADRO PERCUTOR COMPACTO XR 18V Li-Ion 2Ah - 2 VELOCIDADES - Portabrocas 1.5-13mm 0-450/1500 rpm, 0-7650/25500 ipm, 42Nm de par, potencia de salida de 300W, 1.72kg. EQUIPO ESTÁNDAR: dos baterías XR Li- Ion 2Ah. cargador multi-voltaje XR, maletín TSTAK. | 1 | 1 | 1 | 178
|  | DCD778S2T-QW | 5035048664971 | 18V | Taladro Percutor sin escobillas XR 18V 13mm 65Nm con 2 baterías Li-Ion 1,5Ah y maletín TSTAK | TALADRO PERCUTOR COMPACTO SIN ESCOBILLAS XR 18V Li-Ion 1,5Ah - 2 VELOCIDADES - Portabrocas 1.5-13mm, 0-500/1750 rpm, 0-8500/29750 ipm, 65Nm de par, potencia de salida 340W, 1.52kg. EQUIPO ESTÁNDAR: dos baterías XR Li-Ion 1,5Ah, cargador multi-voltaje XR y maletín TSTAK | 1 | 1 | 2 | 216
|  | DCD709D2T-QW | 5035048721889 | 18V | Taladro Percutor sin escobillas XR 18V 13mm 65Nm con 2 baterías Li-Ion 2Ah y maletín TSTAK | TALADRO PERCUTOR COMPACTO SIN ESCOBILLAS XR 18V Li-Ion 2Ah - 2 VELOCIDADES - Portabrocas metálico 1.5-13mm, 0-450/1650 rpm, 0-7650/28050 ipm, 65Nm de par, 1,2kg. EQUIPO ESTÁNDAR: dos baterías XR Li-Ion 2Ah, cargador multi-voltaje XR, pinza para cinturón, maletín TSTAK. |  |  | 2 | 262
|  | DCD709L2T-QW | 5035048709689 | 18V | Taladro Percutor sin escobillas XR 18V 13mm 65Nm con 2 baterías Li-Ion 3Ah y maletín TSTAK | TALADRO PERCUTOR COMPACTO SIN ESCOBILLAS XR 18V Li-Ion 3Ah - 2 VELOCIDADES - Portabrocas metálico 1.5-13mm, 0-450/1650 rpm, 0-7650/28050 ipm, 65Nm de par, 1,2kg. EQUIPO ESTÁNDAR: dos baterías XR Li-Ion 3Ah, cargador multi-voltaje XR, pinza para cinturón, maletín TSTAK. |  |  | 2 | 320
|  | DCD795M2-QW | 5035048411063 | 18V | Taladro Percutor sin escobillas XR 18V 13mm 60Nm con 2 baterías Li-Ion 4,0Ah y maletín TSTAK | TALADRO PERCUTOR COMPACTO SIN ESCOBILLAS XR 18V Li-Ion 4Ah - 2 VELOCIDADES - Portabrocas 1.5-13mm, 0-600/2000 rpm, 0-10200/34000 ipm, 60Nm de par, potencia de salida de 350W, 1.9kg. EQUIPO ESTÁNDAR: dos baterías XR Li-Ion 4Ah, cargador multi-voltaje XR, retención magnética de puntas, pinza para cinturón, maletín TSTAK. | 1 | 1 | 2 | 354
NOVEDAD |  | DCD805E2T-QW | 5035048788271 | 18V | Taladro Percutor sin escobillas XR 18V 13mm 109Nm con 2 baterías POWERSTACK y maletín TSTAK | TALADRO PERCUTOR COMPACTO SIN ESCOBILLAS XR 18V POWERSTACK- 2 VELOCIDADES - Portabrocas 1.5-13mm 0-650/2.000 rpm, 0-34.000 ipm, 90Nm de par, 1.6kg. EQUIPO ESTÁNDAR: dos baterías POWERSTACK. cargador multi-voltaje XR, pinza para cinturón, maletín TSTAK. | 1 | 1 | 1 | 365
NOVEDAD |  | DCD805P2T-QW | 5035048750063 | 18V | Taladro Percutor sin escobillas XR 18V 13mm 109Nm con 2 baterías Li-Ion 5Ah y maletín TSTAK | TALADRO PERCUTOR COMPACTO SIN ESCOBILLAS XR 18V - 2 VELOCIDADES - Portabrocas 1.5-13mm 0-650/2.000 rpm, 0-34.000 ipm, 90Nm de par, potencia de salida de 500W, 1.7kg. EQUIPO ESTÁNDAR: dos baterías XR Li- Ion 5Ah. cargador multi-voltaje XR, pinza para cinturón, maletín TSTAK. | 1 | 1 | 1 | 389
TALADROS ATORNILLADORES COMPACTOS - 2 VELOCIDADES
|  | DCD771C2-QW | 5035048444542 | 18V | Taladro Atornillador XR 18V 13mm 42Nm con 2 baterías Li-Ion 1,3Ah y maletín | TALADRO ATORNILLADOR COMPACTO XR 18V Li-Ion 1,3Ah - 2 VELOCIDADES - Portabrocas 1.5-13mm 0-450/1500 rpm, 42Nm de par, potencia de salida de 300W, 1.65kg. EQUIPO ESTÁNDAR: dos baterías XR Li- Ion 1,3Ah. cargador multi-voltaje XR, maletín. | 1 | 1 | 1 | 159
|  | DCD777S2T-QW | 5035048664957 | 18V | Taladro Atornillador sin escobillas XR 18V 13mm 65Nm con 2 baterías Li-Ion 1,5Ah y maletín TSTAK | TALADRO ATORNILLADOR COMPACTO SIN ESCOBILLAS XR 18V Li-Ion 1,5Ah - 2 VELOCIDADES - Portabrocas 1.5 -13mm, 0-500/1750 rpm, 65Nm de par, potencia de salida 340W, 1,5 Kg EQUIPO ESTÁNDAR: dos baterías XR Li-Ion 1,5Ah, cargador multi-voltaje XR, maletín TSTAK | 1 | 1 | 2 | 200
|  | DCD708D2T-QW | 5035048721919 | 18V | Taladro Atornillador sin escobillas XR 18V 13mm 65Nm con 2 baterías Li-Ion 2Ah y maletín TSTAK | TALADRO ATORNILLADOR COMPACTO SIN ESCOBILLAS XR 18V Li-Ion 2Ah - 2 VELOCIDADES - Portabrocas 1.5-13mm, 0-450/1650 rpm, 65Nm de par, 1,1kg. EQUIPO ESTÁNDAR: dos baterías XR Li-Ion 2Ah, cargador multi-voltaje XR, pinza para cinturón, maletín TSTAK. |  |  | 2 | 246
NOVEDAD |  | DCD800E2T-QW | 5035048788219 | 18V | Taladro Atornillador sin escobillas XR 18V 13mm 109Nm con 2 baterías POWERSTACK y maletín TSTAK | TALADRO ATORNILLADOR COMPACTO SIN ESCOBILLAS XR 18V POWERSTACK - 2 VELOCIDADES - Portabrocas 1.5-13mm, 0-650/2.000 rpm, 90Nm de par, 1.6kg. EQUIPO ESTÁNDAR: dos baterías POWERSTACK. cargador multi-voltaje XR, pinza para cinturón, maletín TSTAK. | 1 | 1 | 1 | 349
NOVEDAD |  | DCD800P2T-QW | 5035048749968 | 18V | Taladro Atornillador sin escobillas XR 18V 13mm 109Nm con 2 baterías Li-Ion 5Ah y maletín TSTAK | TALADRO ATORNILLADOR COMPACTO SIN ESCOBILLAS XR 18V - 2 VELOCIDADES - Portabrocas 1.5-13mm, 0-650/2.000 rpm, 90Nm de par, potencia de salida de 500W, 1.7kg. EQUIPO ESTÁNDAR: dos baterías XR Li- Ion 5Ah. cargador multi-voltaje XR, pinza para cinturón, maletín TSTAK. | 1 | 1 | 1 | 372
ATORNILLADORES DE IMPACTO 1/4”
|  | DCF809L2T-QW | 5035048709610 | 18V | Atornillador Impacto sin escobillas XR 18V 1/4" 190Nm con 2 baterías Li-Ion 3Ah con maletín TSTAK | ATORNILLADOR IMPACTO COMPACTO SIN ESCOBILLAS XR 18V Li-Ion 3Ah Porta-puntas 6.35mm (1/4"), 190Nm de par, 0-2800 rpm, 0-3200 ipm, 1kg. EQUIPO ESTÁNDAR: dos baterías XR Li-Ion 3Ah, cargador multi-voltaje XR, pinza para cinturón, maletín TSTAK. | 1 | 1 | 2 | 296
NOVEDAD |  | DCF850D2T-QW | 5035048743027 | 18V | Atornillador Impacto compacto sin escobillas XR 18V 1/4" 205Nm con 2 baterías Li-Ion 2Ah y maletín TSTAK | ATORNILLADOR IMPACTO SIN ESCOBILLAS XR 18V Li-Ion 2Ah Porta-puntas 6.35mm (1/4"), 205Nm de par, 0-1000-2800-3250 rpm, 0-3800 ipm, selector de 3 modos, 1.2kg. EQUIPO ESTÁNDAR: dos baterías XR Li-Ion 2Ah, cargador multi-voltaje XR, retención magnética de puntas, pinza para cinturón, maletín TSTAK. | 1 | 1 | 1 | 296
NOVEDAD |  | DCF850E2T-QW | 5035048749203 | 18V | Atornillador Impacto compacto sin escobillas XR 18V 1/4" 205Nm con 2 baterías POWERSTACK y maletín TSTAK | ATORNILLADOR IMPACTO SIN ESCOBILLAS XR 18V POWERSTACK Porta-puntas 6.35mm (1/4"), 205Nm de par, 0-1000-2800-3250 rpm, 0-3800 ipm, selector de 3 modos, 1.1kg. EQUIPO ESTÁNDAR: dos baterías POWERSTACK, cargador multi-voltaje XR, retención magnética de puntas, pinza para cinturón, maletín TSTAK. | 1 | 1 | 1 | 349
NOVEDAD |  | DCF850P2T-QW | 5035048743041 | 18V | Atornillador Impacto compacto sin escobillas XR 18V 1/4" 205Nm con 2 baterías Li-Ion 5Ah y maletín TSTAK | ATORNILLADOR IMPACTO SIN ESCOBILLAS XR 18V Li-Ion 5Ah Porta-puntas 6.35mm (1/4"), 205Nm de par, 0-1000-2800-3250 rpm, 0-3800 ipm, selector de 3 modos, 1.5kg. EQUIPO ESTÁNDAR: dos baterías XR Li-Ion 5Ah, cargador multi-voltaje XR, retención magnética de puntas, pinza para cinturón, maletín TSTAK. | 1 | 1 | 1 | 365
LLAVES DE IMPACTO 1/2”
NOVEDAD |  | DCF921E2T-QW | 5035048749234 | 18V | Llave Impacto sin escobillas XR 18V 1/2" 406Nm con anillo de retención con 2 baterías POWERSTACK y maletín TSTAK | LLAVE DE IMPACTO SIN ESCOBILLAS XR 18V 1/2" POWERSTACK CON ANILLO DE RETENCIÓN 406Nm de par, Esfuerzo de torsión 609Nm, 0-2.500 rpm, 0-3.600 ipm, selector de 4 modos, máx. capacidad M20, peso 1.6kg. EQUIPO ESTÁNDAR: dos baterías POWERSTACK, cargador multi-voltaje XR, gancho para cinturón, maletín TSTAK | 1 | 1 | 1 | 423
NOVEDAD |  | DCF921P2T-QW | 5035048743744 | 18V | Llave Impacto sin escobillas XR 18V 1/2" 406Nm con anillo de retención con 2 baterías Li-Ion 5Ah y maletín TSTAK | LLAVE DE IMPACTO SIN ESCOBILLAS XR 18V Li-Ion 5Ah 1/2" CON ANILLO DE RETENCIÓN 406Nm de par, Esfuerzo de torsión 609Nm, 0-2.500 rpm, 0-3.600 ipm, selector de 4 modos, máx. capacidad M20, peso 1.6kg. EQUIPO ESTÁNDAR: dos baterías XR Li-Ion 5Ah, cargador multi-voltaje XR, gancho para cinturón, maletín TSTAK | 1 | 1 | 1 | 457
NOVEDAD |  | DCF891P2T-QW | 5035048743614 | 18V | Llave Impacto sin escobillas XR 18V 1/2" Par Medio 813Nm con anillo de retención con 2 baterías Li-Ion 5Ah y maletín TSTAK | LLAVE DE IMPACTO SIN ESCOBILLAS XR 18V Li-Ion 5Ah 1/2" PAR MEDIO CON ANILLO DE RETENCIÓN 813Nm de par, Esfuerzo de torsión 1.152Nm, 0-2000 rpm, 0-3.250 ipm, selector de 4 modos, máx. capacidad M24, peso 2kg. EQUIPO ESTÁNDAR: dos baterías XR Li-Ion 5Ah, cargador multi-voltaje XR, gancho para cinturón, maletín TSTAK | 1 | 1 | 1 | 526
|  | DCF899HP2-QW | 5035048548042 | 18V | Llave Impacto sin escobillas XR 18V 1/2" Alto Par 950Nm con anillo de retención con 2 baterías Li-Ion 5,0Ah con maletín TSTAK | LLAVE DE IMPACTO SIN ESCOBILLAS XR 18V 1/2" ALTO PAR CON ANILLO DE RETENCIÓN 950Nm de par, Esfuerzo de torsión 1.625Nm, 0 a 400/1200/1900 rpm/ 0-2400 ipm/ potencia de salida 610W, máx. capacidad M20, peso 3.3 kg. EQUIPO ESTÁNDAR: dos baterías XR Li-Ion 5Ah, cargador multi-voltaje XR, maletín TSTAK II | 1 | 1 | 3 | 578
AMOLADORAS
|  | DCG409T1-QW | 5035048738856 | 18V FLEXVOLT ADVANTAGED | Mini-Amoladora sin escobillas XR 18V 125mm FV Advantage con Freno, Embrague, Arranque Suave, Bloqueo y re-arranque con 1 batería XR FLEXVOLT Li-Ion 6Ah y maletín TSTAK | MINI-AMOLADORA SIN ESCOBILLAS XR 18V FLEXVOLT ADVANTAGE 125mm Potencia de salida 1553W, 9000 rpm, máx. diámetro de disco 125mm, rosca M14, 2,8kg. Electrónica, Arranque Suave, Freno, Embrague. EQUIPO ESTÁNDAR: una batería XR FLEXVOLT 54V/18V 6Ah Li-Ion, cargador multi-voltaje XR, mango lateral de 2 posiciones, guarda protectora sin llave, llave, maletín TSTAK. | 1 | 1 | 3 | 435
|  | DCG412M2-QW | 5035048390894 | 18V | Mini-Amoladora XR 18V 125mm con 2 baterías Li-Ion 4,0Ah con maletín | MINI-AMOLADORA XR 18V 125mm Potencia de salida 405W, 7000 rpm, máx. diámetro de disco 125mm, rosca M14, 2.9kg. EQUIPO ESTÁNDAR: dos baterías XR Li-Ion 4Ah, cargador multi-voltaje XR, mango lateral de 2 posiciones, guarda protectora sin llave, llave, maletín. | 1 | 1 | 1 | 469
PULIDORA
|  | DCM849P2-QW | 5035048714591 | 18V | Pulidora Rotativa para Metal sin escobillas XR 18V 180mm Rotativa con 2 baterías Li-Ion 5Ah con bolsa | PULIDORA PARA METAL ROTATIVA SIN ESCOBILLAS XR 18V 800-2200 rpm, máx. diámetro de disco 180mm, rosca M14, 1,9kg. EQUIPO ESTÁNDAR: dos baterías XR Li-Ion 5Ah, cargador multi-voltaje XR, empuñadura lateral, disco con velcro y bolsa de transporte. | 1 | 1 | 2 | 475
ATORNILLADORES PARA PANEL YESO Y PARA ESTRUCTURAS METÁLICAS
|  | DCF620D2-QW | 5035048468586 | 18V | Atornillador Panel yeso sin escobillas XR 18V con 2 baterías Li-Ion 2,0Ah y maletín TSTAK | ATORNILLADOR SIN ESCOBILLAS PARA PANEL YESO XR 1/4" 18V Li-Ion 2Ah Portabrocas 6,35mm, velocidad de carga 0-4400 rpm, 30Nm de par, potencia de salida 435W, 1,88kg. EQUIPO ESTÁNDAR: dos baterías Li-Ion XR 2Ah, cargador multi-voltaje XR, tope de profundidad (nariz), DT7520 portapuntas magnético con una punta 25mm PR2, maletín TSTAK II | 1 | 1 | 3 | 331
|  | DCF620M2K-QW | 5035048730911 | 18V | Atornillador Panel yeso sin escobillas XR 18V con 2 baterías Li-Ion 4Ah + Cargador rápido de tornillos y maletín TSTAK | ATORNILLADOR SIN ESCOBILLAS PARA PANEL YESO XR 18V Li-Ion 4Ah SIN ESCOBILLAS + CARGADOR RÁPIDO DE TORNILLOS Portabrocas 6,35mm, velocidad de carga 0-4400 rpm, potencia de salida 435W, 2kg. EQUIPO ESTÁNDAR: dos baterías compactas Li-Ion XR 4Ah, cargador multi-voltaje XR, DCF6202 cargador rápido de tornillos, tope de profundidad (nariz), DT7520 portapuntas magnético con una punta 25mm PR2, 2 puntas Phillips, maletín TSTAK | 1 | 1 | 3 | 377
SIERRAS
|  | DCS369M2-QW | 5035048723173 | 18V | Mini-Sierra Sable XR 18V con 2 baterías Li-Ion 4Ah con maletín | MINI-SIERRA SABLE SIN ESCOBILLAS XR 18V 0-3000 cpm, longitud de carrera 16mm, 1,4kg. EQUIPO ESTÁNDAR: dos baterías compactas XR Li-Ion 4Ah, cargador multi-voltaje XR, maletín TSTAK | 1 | 1 | 2 | 361
|  | DCS334P2-QW | 5035048710661 | 18V | Sierra de Calar sin escobillas XR 18V con 2 baterías Li-Ion 5,0Ah con maletín TSTAK II | SIERRA DE CALAR SIN ESCOBILLAS XR 18V 0-3.200 cpm, longitud de carrera 26mm, capacidad de biselado de 45°, máx. profundidad de corte en Madera/metal/ acero de 135/25/10mm, 2.1kg. EQUIPO ESTÁNDAR: dos baterías XR Li-Ion 5Ah, cargador multi-voltaje XR, cubierta antiarañazos de la base, puerto para extracción de serrín compatible con sistema AirLock, sistema antiastillas de la base y maletín TSTAK II | 1 | 1 | 1 | 533
LIJADORAS
|  | DCW200P2-QW | 5054905284138 | 18V | Lijadora Orbital sin escobillas XR 18V 1/4 hoja Electrónica con 2 baterías Li-Ion 5Ah con maletín TSTAK II | LIJADORA ORBITAL SIN ESCOBILLAS XR 18V 1/4 HOJA Electrónica Cuerpo texturizado y áreas engomadas, tamaño del papel 140 x 115 mm, 8.000-13.500 opm, Ø órbita 1.6mm, sistema de aspiración integrado, sistema de agarre rápido para lija de papel tradicional, 1kg. EQUIPO ESTÁNDAR: dos baterías XR Li-Ion 5Ah, cargador multi-voltaje XR, Bolsa para el polvo con adaptador para aspirador integrado y maletín TSTAK II. | 1 | 1 | 1 | 389
|  | DCW210P2-QW | 5035048711729 | 18V | Lijadora Rotorbital sin escobillas XR 18V Ø125mm Electrónica con 2 baterías Li-Ion 5Ah con maletín TSTAK II | LIJADORA ROTORBITAL SIN ESCOBILLAS XR 18V Ø125mm 12.000 opm Electrónica Diseño compacto de agarre con la palma de la mano, tamaño del papel 125mm, 8.000-12.000 opm, Ø órbita 2.6mm, sistema de aspiración integrado, cambios rápidos de hojas de lija con un papel de velcro, 0,93kg. EQUIPO ESTÁNDAR: dos baterías XR Li-Ion 5Ah, cargador multi-voltaje XR, Bolsa para el polvo con adaptador para aspirador integrado y maletín TSTAK II. | 1 | 1 | 1 | 389
|  | DCE800T2-QW | 5035048729236 | 18V | Lijadora Panel yeso Telescópica XR 18V Electrónica con 2 baterías XR FLEXVOLT 54V/18V Li-Ion 6Ah | LIJADORA PANEL YESO TELESCÓPICA SIN ESCOBILLAS XR 18V Electrónica Movimiento de lijado rotatorio, tamaño de disco 225 mm, Velocidad 700-1.200 rpm, longitud de la herramienta 1,25-1,6 m, puerto de extracción de polvo, 3,9kg. EQUIPO ESTÁNDAR: dos baterías XR FLEXVOLT 54V/18V 6Ah, cargador multi-voltaje XR, 3 discos de lija de malla de 150g y bolsa de transporte | 1 | 1 | 1 | 915
CLAVADORAS Y GRAPADORAS
|  | DCN890P2-QW | 5035048666883 | 18V | Clavadora de Hormigón sin escobillas XR 18V con 2 baterías Li-Ion 5,0Ah para clavos 15° de 2,6-3,7mm diámetro y 13-57mm largo | CLAVADORA DE HORMIGÓN SIN ESCOBILLAS XR 18V - 3 VELOCIDADES Funcionamiento mecánico sin gas, diámetro de clavo 2.6-3.7 mm, ángulo del compartimiento 15º, longitud del clavo 13-57 mm, capacidad del cargador de 30 clavos, modo de disparo secuencial y RapidCycle, rango de temperatura -20° a +50°C, 4.2kg. EQUIPO ESTÁNDAR: dos baterías XR Li-Ion 5Ah, cargador multi-voltaje XR, pinza para cinturón, 2 puntas de contacto, maletín | 1 | 1 | 1 | 968
|  | DCN692P2-QW | 5035048467770 | 18V | Clavadora de Estructuras sin escobillas XR 18V 2 velocidades con 2 baterías Li-Ion 5,0Ah para clavos 90mm | CLAVADORA DE ESTRUCTURAS SIN ESCOBILLAS XR 18V - 2 VELOCIDADES Versatilidad de 30° a 34° de inclinación con clavos y la capacidad máxima del cargador de 55 clavos, diámetro máx. del clavo de 2,8 a 3,3mm, longitud del clavo 50-90mm, modo de disparo secuencial y ráfaga, bloqueo de disparo seco, Energía de Impacto (EPTA 05/2009) 105J, rango de temperatura -20° a +50°C, señalización doble LED (batería descargada, clavo atascado), bloqueo de la máquina, 4.1kg. EQUIPO ESTÁNDAR: dos baterías XR Li-Ion 5Ah, cargador multi-voltaje XR, pinza para cinturón, protector anti-marcas, maletín. | 1 | 1 | 1 | 961
|  | DCN660D2-QW | 5035048558379 | 18V | Clavadora de Acabado sin escobillas XR 18V con 2 baterías Li-Ion 2,0Ah 16Ga para clavos de 1,6mm diámetro y 32-63mm largo | CLAVADORA DE ACABADO SIN ESCOBILLAS XR 18V Funcionamiento mecánico sin gas, con bloqueo seguro de disparo. Diámetro del clavo 1.6mm (16Ga), ángulo del compartimiento de 20º, longitud del clavo 32-63mm, capacidad del cargador de 110 clavos, vibración/incertidumbre <2.5/1.5m/s2, peso 2,65 kg. EQUIPO ESTÁNDAR: dos baterías 2Ah Li-Ion XR, cargador multi-voltaje XR, maletín. | 1 | 1 | 1 | 514
|  | DCN650P2-QW | 5035048665350 | 18V | Clavadora de Acabado sin escobillas XR 18V con 2 baterías Li-Ion 5,0Ah 15Ga para clavos 34° de 1,8mm diámetro y 32-63mm largo | CLAVADORA DE ACABADO SIN ESCOBILLAS XR 18V Funcionamiento mecánico sin gas. Diámetro del clavo 1.8mm (15Ga), ángulo del compartimiento 34°, longitud del clavo 32-63mm, capacidad del cargador de 110 clavos, modo de disparo individual o secuencial, 2.6 kg. EQUIPO ESTÁNDAR: dos baterías XR Li-Ion 5Ah, cargador multi-voltaje XR, maletín. | 1 | 1 | 1 | 686
|  | DCFS950P2-QW | 5035048699836 | 18V | Grapadora de Cercas sin escobillas XR 18V con 2 baterías Li-Ion 5Ah para grapas galvanizadas G12 de 3,7mm diámetro y 50mm largo. Incluye maletín | GRAPADORA DE CERCAS SIN ESCOBILLAS XR 18V Funcionamiento mecánico sin gas. Diámetro grapa 3,7-4mm, longitud grapa 40-50mm, capacidad del cargador de 35 grapas, modo de disparo secuencialy ráfaga, 4,7kg. EQUIPO ESTÁNDAR: dos baterías XR Li-Ion 5Ah, cargador multi-voltaje XR, maletín. | 1 | 1 | 1 | 857
|  | DCN701D2-QW | 5035048712030 | 18V | Grapadora de Electricistas sin escobillas XR 18V con 2 baterías Li-Ion 2Ah y maletín TSTAK VI | GRAPADORA DE ELECTRICISTAS SIN ESCOBILLAS XR 18V Funcionamiento mecánico sin gas. Diámetro grapa 1mm, longitud grapa 25mm, capacidad del cargador de 35 grapas, modo de disparo secuencialy ráfaga, 2,6 kg. EQUIPO ESTÁNDAR: dos baterías XR Li-Ion 2Ah, cargador multi-voltaje XR, maletín. | 1 | 1 | 1 | 480
OTRAS HERRAMIENTAS A BATERÍA
|  | DCE400D2-QW | 5035048732007 | 18V | Expandidora de Tubo XR 18V con 2 baterías Li-Ion 2Ah. Incluye cabezales Ø16, 20 y 25 mm y maletín TSTAK | EXPANDIDORA DE TUBO XR 18V Velocidad 60rpm, velocidad expansión Ø25mm 18,4s, máx. diámetro tubería Ø32 x 2,9 mm. EQUIPO ESTÁNDAR: dos baterías XR Li-Ion 2Ah, cargador multi-voltaje XR, grasa, cabezales Ø16, 20 y 25 mm, maletín TSTAK. | 1 | 1 | 1 | 537
|  | DCS356P2-QW | 5035048726587 | 18V | Multi-herramienta Oscilante sin escobillas XR 18V con 2 baterías Li-Ion 5Ah + 35 Accesorios con maletín | MULTI-HERRAMIENTA OSCILANTE SIN ESCOBILLAS XR 18V Ajuste de 3 velocidades, velocidad 0-22000 opm, 1,6° de ángulo de oscilación, sistema de cambio rápido de accesorios, gatillo de velocidad, 1,4kg. EQUIPO ESTÁNDAR: dos baterías XR Li-Ion 5Ah, cargador multi-voltaje XR, hoja de sierra para madera con clavos 31 x 43mm, hoja de sierra para madera 31x43 mm, hoja de sierra segmentada, hoja de sierra de detalles, raspador de Carburo para azulejos, hojas de lija (25 unidades de diversos grados), rascador rígido, adaptador universal, tope de profundidad/Guía de corte recto, plato de lijado, adaptador de extracción de polvo y maletín TSTAK II | 1 | 1 | 3 | 399
|  | DCP580P2-QW | 5035048616284 | 18V | Cepillo sin escobillas XR 18V con 2 baterías Li-Ion 5,0Ah - Anchura 82mm - 2mm Prof. con caja de herramientas TSTAK VI | Cepillo sin escobillas XR 18V con gran tambor de doble hoja con cuchillas TCT, cambio rápido de la hoja, gran parte delantera y trasera de la zapata para mejor estabilidad, compatible con sistema "Air-Lock" de DEWALT. 15.000 rpm, profundidad máxima de corte 2,0mm, profundidad de rebaje 9,0mm, anchura del cepillo 82mm, longitud de la base, 295mm, diámetro del tambor 48mm, peso 3,1 kg. EQUIPO ESTÁNDAR: 2 baterías, cargador multi-voltaje XR, cuchillas reversibles con punta de Carburo de tungsteno (TCT), llave Hex, llave Torx, guía paralela, placa de alineación de la cuchilla, bolsa de polvo DWV9390, maletín TSTAK | 1 | 1 | 2 | 533
|  | DCW604P2-QW | 5035048711835 | 18V | Fresadora Combo sin escobillas XR 18V Electrónica con 2 baterías Li-Ion 5Ah con maletín TSTAK VI | FRESADORA COMBO SIN ESCOBILLAS (2en1) XR 18V ELECTRÓNICA Fresadora/Perfiladora con control de profundidad con base fija, 16000-27000 rpm, diámetro pinza 6-8mm, máx diámetro fresa 30mm, recorrido vertical 55mm, sistema de extracción de polvo integrado, 2,4kg. EQUIPO ESTÁNDAR: 2 baterías Li-Ion 5Ah, cargador multi-voltaje XR, pinza 8mm y carril de guía Ø 17mm, cono central, 2 adaptadores para extracción del serrín, 2 guías paralelas y maletín TSTAK VI | 1 | 1 | 1 | 618
HERRAMIENTAS SIN BATERÍAS NI CARGADOR
NOVEDAD |  | DCH283NT-XJ | 5035048665046 | 18V | Martillo Electroneumático sin escobillas XR 18V SDS-Plus 2,1J 3 Modos sin cargador/batería | MARTILLO ELECTRONEUMÁTICO SIN ESCOBILLAS XR SDS PLUS 18V 2,8J SIN CARGADOR/BATERÍA. Con maletín TSTAK. | 1 | 1 | 1 | 423
|  | DCH273N-XJ | 5035048557334 | 18V | Martillo Electroneumático sin escobillas XR 18V SDS-Plus 2,1J 3 Modos sin cargador/batería | MARTILLO ELECTRONEUMÁTICO SIN ESCOBILLAS XR SDS PLUS 18V 2,1J SIN CARGADOR/BATERÍA. En caja de cartón. | 1 | 1 | 1 | 308
|  | DCH253N-XJ | 5035048439111 | 18V | Martillo Electroneumático XR 18V SDS-Plus 2,1J 3 Modos sin cargador/batería | MARTILLO ELECTRONEUMÁTICO XR SDS PLUS 18V 2,1J SIN CARGADOR/BATERÍA. En caja de cartón. | 1 | 1 | 1 | 269
|  | DCH133NT-XJ | 5035048664568 | 18V | Martillo Electroneumático sin escobillas XR 18V SDS-Plus 2,6J 3 Modos sin cargador/batería con maletín TSTAK | MARTILLO ELECTRONEUMÁTICO SIN ESCOBILLAS XR SDS-Plus 18V 2,6J SIN CARGADOR/BATERÍA. Con maletín TSTAK. | 1 | 1 | 2 | 216
NOVEDAD |  | DCH172NT-XJ | 5035048743232 | 18V | Martillo Electroneumático sin escobillas XR 18V SDS-Plus 1,4J sin batería/cargador con maletín TSTAK | MARTILLO ELECTRONEUMÁTICO SIN ESCOBILLAS XR 18V SDS-Plus SIN CARGADOR/BATERÍA. Con maletín TSTAK. | 1 | 1 | 3 | 216
|  | DCD996NT-XJ | 5035048644577 | 18V |  | TALADRO PERCUTOR SIN ESCOBILLAS XRP XR 18V 95Nm SIN CARGADOR/BATERÍA. Con maletín TSTAK. |  |  | 2 | 269
|  | DCD796NT-XJ | 5035048616376 | 18V | Taladro Percutor sin escobillas XR 18V 13mm 70Nm sin cargador/batería con maletín TSTAK | TALADRO PERCUTOR SIN ESCOBILLAS XR 18V 70Nm SIN CARGADOR/BATERÍA. Con maletín TSTAK. | 1 | 1 | 2 | 154
|  | DCD740N-XJ | 5035048381502 | 18V | Taladro Angular XR 18V 10mm 33Nm sin cargador/batería | TALADRO ANGULAR XR 18V 10mm SIN CARGADOR/BATERÍA. En caja de cartón. | 1 | 1 | 4 | 216
NOVEDAD |  | DCF850NT-XJ | 5035048750124 | 18V | Atornillador Impacto compacto sin escobillas XR 18V 1/4" 205Nm sin cargador/batería con maletín TSTAK | ATORNILLADOR IMPACTO SIN ESCOBILLAS XR 18V 1/4" 205Nm SIN CARGADOR/BATERÍA. Con maletín TSTAK | 1 | 1 | 1 | 178
|  | DCF899HNT-XJ | 5035048707685 | 18V | Llave Impacto sin escobillas XR 18V 1/2" Alto Par 950Nm con anillo de retención sin cargador/batería con maletín TSTAK II | LLAVE DE IMPACTO SIN ESCOBILLAS XR 18V 1/2" ALTO PAR 950Nm CON ANILLO DE RETENCIÓN SIN CARGADOR/BATERÍA. Con maletín TSTAK II | 1 | 1 | 3 | 269
|  | DCF897NT-XJ | 5035048699270 | 18V | Llave Impacto sin escobillas XR 18V 3/4" Alto Par 950Nm con anillo de retención sin cargador/batería y con maletín TSTAK II | LLAVE DE IMPACTO SIN ESCOBILLAS XR 18V 3/4" ALTO PAR 950Nm CON ANILLO DE RETENCIÓN SIN CARGADOR/BATERÍA. Con maletín TSTAK II | 1 | 1 | 3 | 269
NOVEDAD |  | DCF891NT-XJ | 5035048743546 | 18V | Llave Impacto sin escobillas XR 18V 1/2" Par Medio 813Nm con anillo de retención sin cargador/batería con maletín TSTAK | LLAVE DE IMPACTO SIN ESCOBILLAS XR 18V 1/2" PAR MEDIO 813Nm CON ANILLO DE RETENCIÓN SIN CARGADOR/BATERÍA.Con maletín TSTAK | 1 | 1 | 1 | 308
NOVEDAD |  | DCF921N-XJ | 5035048743690 | 18V | Llave Impacto sin escobillas XR 18V 1/2" 406Nm con anillo de retención sin cargador/batería | LLAVE DE IMPACTO SIN ESCOBILLAS XR 18V 1/2" 450Nm CON ANILLO DE RETENCIÓN SIN CARGADOR/BATERÍA. En caja de cartón | 1 | 1 | 1 | 216
NOVEDAD |  | DCG409NT-XJ | 5035048742006 | 18V FLEXVOLT ADVANTAGED | Mini-Amoladora sin escobillas XR 18V 125mm FV Advantage sin cargador/batería con Freno, Embrague, Arranque Suave, Bloqueo y re-arranque y maletín TSTAK | MINI-AMOLADORA SIN ESCOBILLAS XR 18V FLEXVOLT ADVANTAGE 125mm SIN CARGADOR/BATERÍA. FRENO, EMBRAGUE, ARRANQUE SUAVE, BLOQUEO Y RE-ARRANQUE. Con maletín TSTAK II. | 1 | 1 | 1 | 269
|  | DCG405NT-XJ | 5035048665541 | 18V | Mini-Amoladora sin escobillas XR 18V 125mm sin cargador/batería con Freno, Embrague, Arranque Suave, Bloqueo y re-arranque y maletín TSTAK II | MINI-AMOLADORA SIN ESCOBILLAS XR 18V 125mm SIN CARGADOR/BATERÍA. FRENO, EMBRAGUE, ARRANQUE SUAVE, BLOQUEO Y RE-ARRANQUE. Con maletín TSTAK II. | 1 | 1 | 3 | 216
|  | DCG406N-XJ | 5035048665497 | 18V | Mini-Amoladora sin escobillas XR 18V 125mm sin cargador/batería con interruptor hombre-muerto, Arranque Suave, Freno, Embrague | MINI-AMOLADORA SIN ESCOBILLAS XR 18V 125mm SIN CARGADOR/BATERÍA. INTERRUPTOR HOMBRE-MUERTO, ARRANQUE SUAVE, FRENO, EMBRAGUE. En caja de cartón. | 1 | 1 | 1 | 216
|  | DCG412N-XJ | 5035048356180 | 18V | Mini-Amoladora XR 18V 125mm sin cargador/batería | MINI-AMOLADORA XR 18V 125mm SIN CARGADOR/BATERÍA. En caja de cartón. | 1 | 1 | 1 | 154
|  | DCM849N-XJ | 5035048714584 | 18V | Pulidora Rotativa para Metal sin escobillas XR 18V 180mm Rotativa sin cargador/batería | PULIDORA PARA METAL ROTATIVA SIN ESCOBILLAS XR 18V SIN CARGADOR/BATERÍA. En caja de cartón | 1 | 1 | 4 | 269
|  | DCG426N-XJ | 5035048666166 | 18V | Amoladora recta sin escobillas XR 18V Portafresas 6mm, Velocidad variable 32.000 rpm sin cargador/batería | AMOLADORA RECTA SIN ESCOBILLAS XR 18V SIN CARGADOR/BATERÍA. En caja de cartón | 1 | 1 | 6 | 216
|  | DCF622NT-XJ | 5035048657225 | 18V | Atornillador Estructuras Metálicas sin escobillas XR 18V con embrague ajustable, sin cargador/batería y maletín TSTAK II | ATORNILLADOR ESTRUCTURAS METÁLICAS SIN ESCOBILLAS 18V SIN CARGADOR/BATERÍA. Con maletín TSTAK | 1 | 1 | 3 | 216
|  | DCF620NT-XJ | 5035048555996 | 18V | Atornillador Panel yeso sin escobillas XR 18V sin cargador/batería con maletín TSTAK | ATORNILLADOR SIN ESCOBILLAS PARA PANEL YESO XR 1/4" 18V SIN CARGADOR/BATERÍA. Con maletín TSTAK II | 1 | 1 | 3 | 216
|  | DCS571NT-XJ | 5035048723142 | 18V | Sierra Circular de mano sin escobillas XR 18V Ø115mm y 38mm prof. sin cargador/batería con maletín TSTAK | SIERRA CIRCULAR DE MANO SIN ESCOBILLAS XR 18V Ø115mm SIN CARGADOR/BATERÍA. Con maletín TSTAK | 1 | 1 | 3 | 269
|  | DCS572NT-XJ | 5035048729175 | 18V | Sierra Circular sin escobillas XR 18V Ø184mm y 58mm prof. sin cargador/batería con maletín TSTAK VI (con base para rail) | SIERRA CIRCULAR SIN ESCOBILLAS XR 18V Ø184mm con base compatible para raíl guía. SIN CARGADOR/BATERÍA. Con maletín TSTAK VI | 1 | 1 | 2 | 269
|  | DCS573NT-XJ | 5035048739532 | 18V FLEXVOLT ADVANTAGED | Sierra Circular sin escobillas XR 18V Ø190mm FV Advantage sin cargador/batería con maletín TSTAK VI | SIERRA CIRCULAR SIN ESCOBILLAS XR 18V FLEXVOLT ADVANTAGE Ø190mm SIN CARGADOR/BATERÍA. Con maletín TSTAK VI. | 1 | 1 | 1 | 269
|  | DCS391N-XJ | 5035048356210 | 18V | Sierra Circular XR 18V Ø165mm y 55mm prof. sin cargador/batería | SIERRA CIRCULAR XR 18V Ø165mm SIN CARGADOR/BATERÍA. En caja de cartón. | 1 | 1 | 1 | 216
NOVEDAD |  | DCS565NT-XJ | 5035048740002 | 18V | Sierra Circular sin escobillas XR 18V Ø165mm y 55mm prof. sin cargador/batería con maletín TSTAK | SIERRA CIRCULAR SIN ESCOBILLAS XR 18V Ø165mm SIN CARGADOR/BATERÍA. Con maletín TSTAK. | 1 | 1 | 2 | 269
|  | DCS373N-XJ | 5035048377772 | 18V | Sierra Circular XR 18V Multicorte Ø140mm y 43mm prof. sin cargador/batería | SIERRA CIRCULAR XR 18V Ø140mm MULTI-CORTE SIN CARGADOR/BATERÍA. En caja de cartón. | 1 | 1 | 1 | 269
|  | DCS386NT-XJ | 5035048739549 | 18V FLEXVOLT ADVANTAGED | Sierra Sable Compacta sin escobillas XR 18V FV Advantage sin cargador/batería y maletín TSTAK II | SIERRA SABLE COMPACTA SIN ESCOBILLAS XR 18V FLEXVOLT ADVANTAGE SIN CARGADOR/BATERÍA. Con maletín TSTAK. | 1 | 1 | 1 | 308
NOVEDAD |  | DCS382N-XJ | 5035048748312 | 18V | Sierra Sable XR 18V sin escobillas sin cargador/batería | SIERRA SABLE SIN ESCOBILLAS XR 18V SIN CARGADOR/BATERÍA. En caja de cartón. | 1 | 1 | 2 | 216
|  | DCS369NT-XJ | 5035048723180 | 18V | Mini-Sierra Sable XR 18V sin cargador/batería | MINI-SIERRA SABLE SIN ESCOBILLAS XR 18V SIN CARGADOR/BATERÍA. Con maletín TSTAK. | 1 | 1 | 2 | 216
|  | DCS334NT-XJ | 5035048710623 | 18V | Sierra de Calar sin escobillas XR 18V sin cargador/batería con maletín TSTAK II | SIERRA DE CALAR SIN ESCOBILLAS XR 18V SIN CARGADOR/BATERÍA. Con maletín TSTAK II | 1 | 1 | 1 | 269
|  | DCW200NT-XJ | 5054905284121 | 18V | Lijadora Orbital sin escobillas XR 18V 1/4 hoja Electrónica sin cargador/batería con maletín TSTAK II | LIJADORA ROTORBITAL SIN ESCOBILLAS XR 18V SIN CARGADOR/BATERÍA. Con maletín TSTAK. | 1 | 1 | 1 | 216
|  | DCW210NT-XJ | 5035048711699 | 18V | Lijadora Rotorbital sin escobillas XR 18V Ø125mm Electrónica sin cargador/batería con maletín TSTAK II | LIJADORA ROTORBITAL SIN ESCOBILLAS XR 18V SIN CARGADOR/BATERÍA. Con maletín TSTAK II. | 1 | 1 | 1 | 216
|  | DCE800N-XJ | 5035048727782 | 18V | Lijadora Panel yeso Telescópica XR 18V Electrónica sin cargador/batería | LIJADORA PANEL YESO TELESCÓPICA XR 18V SIN CARGADOR/BATERÍA. | 1 | 1 | 1 | 686
|  | DCS377NT-XJ | 5035048739693 | 18V | Sierra de Banda XR 18V sin escobillas sin cargador/batería con Maletín TSTAK | SIERRA DE BANDA COMPACTA SIN ESCOBILLAS XR 18V SIN CARGADOR/BATERÍA. Con maletín TSTAK. | 1 | 1 | 1 | 308
|  | DCS371N-XJ | 5035048446744 | 18V | Sierra de Banda XR 18V sin cargador/batería | SIERRA DE BANDA COMPACTA 18V XR SIN CARGADOR/BATERÍA. En caja de cartón. | 1 | 1 | 2 | 354
|  | DCS551N-XJ | 5035048494141 | 18V | Sierra de Corte para panel yeso XR 18V sin cargador/batería | SIERRA DE CORTE PARA PANEL YESO XR 18V SIN CARGADOR/BATERÍA. En caja de cartón. | 1 | 1 | 4 | 154
|  | DCS365N-XJ | 5035048630495 | 18V | Ingletadora Telescópica XR 18V Ø184mm Luz XPS sin cargador/batería | INGLETADORA TELESCÓPICA XR 18V Ø184mm + XPS SIN CARGADOR/BATERÍA. En caja de cartón. | 1 | 1 | 1 | 503
|  | DCS356NT-XJ | 5035048726532 | 18V | Multi-herramienta Oscilante sin escobillas XR 18V sin cargador/batería con maletín TSTAK II + 29 Accesorios | MULTI-HERRAMIENTA OSCILANTE SIN ESCOBILLAS XR 18V SIN CARGADOR/BATERÍA. Con maletín TSTAK II. | 1 | 1 | 3 | 216
|  | DCP580NT-XJ | 5035048635162 | 18V | Cepillo sin escobillas XR 18V - Anchura 82mm - 2mm Prof. sin cargador/batería con caja de herramientas TSTAK VI | CEPILLO XR 18V SIN ESCOBILLAS SIN CARGADOR/BATERÍA. Con maletín TSTAK | 1 | 1 | 2 | 269
|  | DCW604NT-XJ | 5035048711804 | 18V | Fresadora Combo sin escobillas XR 18V Electrónica sin cargador/batería con maletín TSTAK VI | FRESADORA COMBO SIN ESCOBILLAS (2en1) XR 18V SIN CARGADOR/BATERÍA. Con maletín TSTAK VI | 1 | 1 | 1 | 354
|  | DCW600N-XJ | 5035048711798 | 18V | Perfiladora sin escobillas XR 18V Electrónica sin cargador/batería | PERFILADORA SIN ESCOBILLAS XR 18V SIN CARGADOR/BATERÍA. En caja de cartón. | 1 | 1 | 1 | 269
|  | DCS350N-XJ | 5035048614815 | 18V | Cortadora de varilla roscada XR 18V sin cargador/batería | CORTADORA DE VARILLA ROSCADA XR 18V SIN CARGADOR/BATERÍA. En caja de cartón. | 1 | 1 | 1 | 354
|  | DCN890N-XJ | 5035048666906 | 18V | Clavadora de Hormigón sin escobillas XR 18V sin cargador/batería para clavos 15° de 2,6-3,7mm diámetro y 13-57mm largo | CLAVADORA DE HORMIGÓN SIN ESCOBILLAS XR 18V SIN CARGADOR/BATERÍA. Con maletín | 1 | 1 | 1 | 720
NOVEDAD |  | DCN660NT-XJ | 5035048631652 | 18V | Clavadora de Acabado sin escobillas XR 18V sin cargador/batería con maletín TSTAK 16Ga para clavos de 1,6mm diámetro y 32-63 mm largo | CLAVADORA DE ACABADO SIN ESCOBILLAS XR 18V 16Ga clavos inclinados SIN CARGADOR/BATERÍA. Con maletín TSTAK | 1 | 1 | 2 | 475
NOVEDAD |  | DCN662N-XJ | 5902013967279 | 18V | Clavadora de Acabado sin escobillas XR 18V sin cargador/batería con maletín TSTAK 16Ga para clavos de 1,6mm diámetro y 32-64mm largo | CLAVADORA DE ACABADO SIN ESCOBILLAS XR 18V 16Ga clavos rectos SIN CARGADOR/BATERÍA. En caja de cartón. | 1 | 1 | 2 | 475
NOVEDAD |  | DCN680NT-XJ | 5035048665244 | 18V | Clavadora Brad de Acabado sin escobillas XR 18V sin cargador/batería 18Ga para clavos de 1,25mm diámetro y 15-54mm largo | CLAVADORA BRAD DE ACABADO SIN ESCOBILLAS XR 18V 18Ga SIN CARGADOR/BATERÍA. Con maletín TSTAK | 1 | 1 | 2 | 475
|  | DCN650N-XJ | 5035048667101 | 18V | Clavadora de Acabado sin escobillas XR 18V sin cargador/batería 15Ga para clavos 34° de 1,8mm diámetro y 32-63mm largo | CLAVADORA DE ACABADO SIN ESCOBILLAS XR 18V SIN CARGADOR/BATERÍA. En caja de cartón | 1 | 1 | 1 | 475
|  | DCFS950N-XJ | 5035048699850 | 18V | Grapadora de Cercas sin escobillas XR 18V sin cargador/batería para grapas galvanizadas G12 de 3,7mm diámetro y 50mm largo | GRAPADORA DE CERCAS SIN ESCOBILLAS XR 18V SIN CARGADOR/BATERÍA. En caja de cartón. | 1 | 1 | 1 | 686
|  | DCN701N-XJ | 5035048706299 | 18V | Grapadora de Electricistas sin escobillas XR 18V sin cargador/batería | GRAPADORA DE ELECTRICISTAS SIN ESCOBILLAS XR 18V SIN CARGADOR/BATERÍA. En caja de cartón | 1 | 1 | 1 | 308
|  | DCE400NT-XJ | 5035048732250 | 18V | Expandidora de Tubo XR 18V sin cargador/batería. Incluye cabezales Ø16, 20 y 25 mm y maletín TSTAK | EXPANDIDORA DE TUBO XR 18V SIN CARGADOR/BATERÍA. Grasa, cabezales Ø16, 20 y 25 mm. Con maletín TSTAK. | 1 | 1 | 1 | 411
|  | DCGG571NK-XJ | 5035048716076 | 18V | Pistola engrasadora XR 18V sin cargador/batería | PISTOLA ENGRASADORA XR 18V Presión de salida de 690 Bar, capacidad de grasa 400g, manguera de 1m de longitud, 3.6Kg SIN CARGADOR/BATERÍA | 1 | 1 | 1 | 308
|  | DCS491N-XJ | 5035048649084 | 18V | Cizalla XR 18V sin cargador/batería | CIZALLA XR 18V SIN CARGADOR/BATERÍA. En caja de cartón. | 1 | 1 | 3 | 269
|  | DCE531N-XJ | 5035048648889 | 18V | Vibrador de hormigón XR 18V sin cargador/batería | VIBRADOR DE HORMIGÓN XR 18V SIN CARGADOR/BATERÍA. En caja de cartón. | 1 | 1 | 1 | 354
|  | DCE580N-XJ | 5035048642177 | 18V | Pistola químicos XR 18V 600ml sin cargador/batería | PISTOLA QUÍMICOS XR 18V 600ml SIN CARGADOR/BATERÍA. En caja de cartón. | 1 | 1 | 1 | 308
|  | DCE560N-XJ | 5035048642030 | 18V | Pistola químicos XR 18V 310ml sin cargador/batería | PISTOLA QUÍMICOS XR 18V 310ml SIN CARGADOR/BATERÍA. En caja de cartón. | 1 | 1 | 1 | 308
|  | DCE530N-XJ | 5035048722886 | 18V | Pistola de Aire caliente XR 18V 290-530 °C | PISTOLA DE AIRE CALIENTE XR 18V 290-530 °C SIN CARGADOR/BATERÍA. En caja de cartón. | 1 | 1 | 4 | 120
|  | DCV584L-QW | 5035048648841 | 18V | Aspirador sólidos y líquidos XR 18V-14,4V Li-Ion Clase L sin cargador/batería | ASPIRADOR SÓLIDOS Y LÍQUIDOS CON CABLE O A BATERÍA XR 18V/14,4V Clase L SIN BATERÍA/CARGADOR Máx. caudal de aire 954 l/min, volumen de tanque 7.5 litros, boquilla de aspiración y cepillo, 4.8kg. Funciona con baterías XR 14,4V/18V de DEWALT o con red eléctrica. EQUIPO ESTÁNDAR: manguera de 2m, boquilla para rincones, boquilla ancha, compartimiento integrado para transportar y almacenar. | 1 | 1 | 1 | 269
|  | DWH161N-XJ | 5035048715253 | 18V | Aspirador sólidos XR 18V sin cargador/batería | ASPIRADOR SÓLIDOS XR 18V SIN CARGADOR/BATERÍA. Filtro lavable HEPA, manguera de 1m x 31mm, máx. caudal de aire 9 L/seg, capacidad del tanque 0.21L, Peso 9kg. EQUIPO ESTÁNDAR: Manguera flexible de 1m, adaptador escalonado de manguera, correa de hombro ajustable, boquilla, pinza para cinturón. En caja de cartón. | 1 | 1 | 4 | 216
|  | DCV517N-XJ | 5035048641965 | 18V | Aspirador sólidos y líquidos XR 18V sin cargador/batería | ASPIRADOR SÓLIDOS Y LÍQUIDOS XR 18V PARA OBRA SIN CARGADOR/BATERÍA. Manguera de goma extensible de hasta 1m. Gran eficiencia del filtro atrapa el 99,7% del polvo, hasta partículas tan pequeñas como paneles de yeso y polvo de cemento, fácil vaciado del tanque con un solo pestillo y filtro extraíble y lavable de alta resistencia. Potencia 180W, máx. caudal de aire 15.9 L/seg, volumen de tanque 1.9L, peso 1.2 (2.2) kg. EQUIPO ESTÁNDAR: Manguera de goma de 1m, boquilla para rincones, boquilla ancha, baterías no incluidas. | 1 | 1 | 4 | 154
|  | DCC018N-XJ | 5902013963448 | 18V | Inflador de aire XR 18V y 12V coche - sin cargador/batería | INFLADOR DE AIRE XR 18V Y 12V COCHE - SIN CARGADOR/BATERÍA Presión máxima 11,0 Bar, Salida de alta presión que ofrece hasta 14,7 l/min a 2,4 Bar. Puede utilizar 3 fuentes de alimentación diferentes: baterías XR de 18V (no incluida), enchufe de 12V (automóvil) o se puede alimentar con un adaptador de enchufe de 230V (no incluido, se vende por separado). Pantalla LCD de alta calidad con indicador digital y apagado automático. Luz LED. Función de desinflado rápido. | 1 | 1 | 1 | 154
|  | DCV100-XJ | 5035048616116 | 18V | Soplador Compacto XR 18V sin cargador/batería | SOPLADOR COMPACTO XR 18V PARA OBRA SIN CARGADOR/BATERÍA. Potencia de salida de 265W, caudal de aire 2.8 m3/min, velocidad del aire 80m/s, 1.3kg. En caja de cartón. | 1 | 1 | 2 | 102
|  | DCL040-XJ | 5035048305560 | 18V | Linterna Luz LED de Cabeza Rotativa XR 18V 110 lúmenes sin cargador/batería | LINTERNA LUZ LED DE CABEZA ROTATIVA XR 18V SIN CARGADOR/BATERÍA. | 1 | 1 | 10 | 45
|  | DCL043-XJ | 5035048553824 | 18V | Linterna Luz LED de Faro XR 18V 1.000 lúmenes sin cargador/batería | LINTERNA LUZ LED DE FARO XR 18V SIN CARGADOR/BATERÍA 120-1000 lúmenes, hasta 400m de distancia, clase IP54, hasta 10 horas de autonomía con batería de 5Ah. | 1 | 1 | 4 | 91
|  | DCL074-XJ | 5035048706169 | 18V | Luz LED de Área XR 18V 5.000 lúmenes TOOL CONNECT sin cargador/batería | LUZ LED DE ÁREA XR 18V SIN CARGADOR/BATERÍA. 3 ajustes de brillo: 1500-3200-5000 lúmenes, temperatura de color 4.000 Kelvin de color claro. Patrón de haz de luz de 360°. Protección IP54 contra polvo y agua. | 1 | 1 | 1 | 308
|  | DCL079-XJ | 5035048678282 | 18V | Foco LED con Trípode XR 18V 3.000 lúmenes sin cargador/batería | FOCO LED XR 18V CON TRÍPODE SIN CARGADOR/BATERÍA. 3 ajustes del brillo: 1.000-1.800-3.000 lúmenes, temperatura de color 3.500K de color claro. Trípode telescópico ajustable hasta 2,2m. Protección IP55 contra polvo y agua | 1 | 1 | 1 | 308
NOVEDAD |  | DCL045-XJ | 5035048750261 | 18V | Lampara LED de Capot XR 18V/12V 1.650 lúmenes sin cargador/batería | LAMPARA LED DE CAPOT XR 18V/12V SIN CARGADOR/BATERÍA. Luces independientes con 2 ajustes del brillo: 800-1.650 lúmenes, temperatura de color 5.000K. Extensible 1,3m a 1,9m. 2,3kg | 1 | 1 | 2 | 216
|  | DCL077-XJ | 5035048715048 | 12V 18V | Luz LED Compacta XR 18V/12V 2.000 lúmenes sin cargador/batería | LUZ LED COMPACTO XR 18V/12V SIN CARGADOR/BATERÍA. 3 ajustes del brillo: 500-1.000-2.000 lúmenes, temperatura de color 4.000K. Protección IP54 contra la entrada de polvo y agua | 1 | 1 | 3 | 154
NOVEDAD |  | DCE512N-XJ | 5035048747445 | 18V | Ventilador XR 18V sin cargador/batería | VENTILADOR XR 18V SIN CARGADOR/BATERÍA. Dial de velocidad variable 3.000 rpm, caudal de aire 1.680m3/h, ángulo de pivotación de 180º con ganchos para colgar. 3,4kg | 1 | 1 | 2 | 154
RADIO
|  | DCR019-QW | 5035048440681 | 12V 18V 54V | Radio compacta XR con cable o baterías 10.8V, 14.4V y 18V XR Li-Ion | RADIO COMPACTA XR con cable o baterías FM/AM Posibilidad de conectar dispositivos externos para escuchar música (iPod, iPhone, reproductores de MP3) a través de puerto auxiliar de 3,5mm. Pantalla LCD. Funciona con baterías XR Li-Ion 12V, 18V y 54V o con red eléctrica. 2,8kg. EQUIPO ESTÁNDAR: Baterías no incluidas | 1 | 1 | 1 | 154
|  | DWST1-81078-QW | 3253561810787 | 12V 18V 54V | Radio Cargador TSTAK | RADIO CARGADOR TSTAK con cable o baterías FM/DAB Puero auxiliar de 3,5mm, bluetooth, protección IP54 contra la entrada de polvo y agua, pantalla táctil. Funciona con baterías XR Li-Ion 12V, 18V y 54V o con red eléctrica. EQUIPO ESTÁNDAR: Baterías no incluidas | 1 | 1 | 1 | 308
OTROS ACOPLAMIENTOS
|  | DCB090-XJ | 5035048459225 | 12V 18V 54V | Adaptador de batería para cargar dispositivos con entrada USB | Adaptador que transforma la batería XR de cualquier amperaje (12V-18V-54V) en un cargador portátil con 2 salidas USB para dispositivos portátiles (teléfonos móviles, tabletas, ordenadores portátiles, etc.). Con indicador LED para leer el estado de carga de la batería conectada. Corriente de carga 1,5A. | 1 | 1 | 8 | 33
NOVEDAD |  | DCB094K-QW | 5054905302313 | 18V | Cargador Portátil 5Ah para cargar dispositivos y baterías con entrada USB | Cargador Portátil 5A con entrada y salida USB-C para CARGAR simultáneamente dispositivos portátiles (teléfonos móviles, tabletas, ordenadores portátiles, etc.) y/o baterías Con indicador LED para leer el estado de carga. Corriente de carga 5A. Incluye Cable USB-C PD (100W) Bi-direccional y Cargador 100W USB-C PD | 1 | 1 | 2 | 125
|  | DCB500-QS | 5035048643495 | 54V 230V | Adaptador de alimentación para 2 baterías XR FLEXVOLT de 54V y conversión a 230V | Adaptador de alimentación para 2 baterías XR FLEXVOLT de 54V y conversión a 230V | 1 | 1 | 3 | 102
|  | DCE40032-XJ | 5035048731598 |  | Cabezal expandidor Ø32mm para DCE400 | Cabezal expandidor Ø32mm para DCE400 | 1 | 1 | 1 | 56
|  | DCE5801-XJ | 5035048642214 |  | Acoplamiento de tubo transparente para pistolas de químicos XR DCE560 y DCE580 | Acoplamiento de tubo transparente para pistolas de químicos XR DCE560 y DCE580 | 1 | 1 | 4 | 91
|  | DCF6202-XJ | 5035048730904 |  | Mecanismo de Cargador rápido de tornillos para DCF620 | Mecanismo de cargador rápido de tornillos para Atornillador Panel yeso DCF620 | 1 | 1 | 5 | 79
|  | DCV5801H-XJ | 5035048442654 |  | Filtro para aspirador DCV582 | Filtro para aspirador DCV582 y DCV584 | 1 | 1 | 4 | 33
|  | DWV9390-XJ | 5035048643556 |  | Bolsa de polvo para cepillo sin cable DCP580 | Bolsa de polvo para cepillo sin cable DCP580 | 1 | 1 | 4 | 33
NOVEDAD |  | PB901.03-QZ | 5035048752364 |  | 10 Módulos de conectividad Bluetooth TOOL CONNECT | Funda protectora de goma para Llave de Impacto DCF901 | 1 | 1 |  | 27
NOVEDAD |  | PB850-QZ | 5035048752371 |  | Adaptador de conectividad Bluetooth TOOL CONNECT para herramientas XR de 18V | Funda protectora de goma para Atornillador de Impacto DCF850 | 1 | 1 |  | 27
NOVEDAD |  | PB921.22.23-QZ | 5054905302177 |  | 10 Módulos de conectividad Bluetooth TOOL CONNECT | Funda protectora de goma para Llave de Impacto DCF921 | 1 | 1 |  | 27
NOVEDAD |  | PB900.899-QZ | 5035048752357 |  | Adaptador de conectividad Bluetooth TOOL CONNECT para herramientas XR de 18V | Funda protectora de goma para Llave de Impacto DCF899 | 1 | 1 |  | 31
NOVEDAD |  | PB891.92-QZ | 5035048752395 |  | Adaptador de conectividad Bluetooth TOOL CONNECT para herramientas XR de 18V | Funda protectora de goma para Llave de Impacto DCF891 | 1 | 1 |  | 31
OTROS ACOPLAMIENTOS - TOOL CONNECT
|  | DCE040-XJ | 5035048662168 |  | Adaptador de conectividad Bluetooth TOOL CONNECT para herramientas XR de 18V | Adaptador de conectividad Bluetooth TOOL CONNECT para herramientas XR de 18V | 1 | 1 | 10 | 56
|  | DCE041K10-XJ | 5035048665411 |  | 10 Módulos de conectividad Bluetooth TOOL CONNECT | 10 Módulos de conectividad Bluetooth TOOL CONNECT | 1 | 1 | 24 | 224
HERRAMIENTAS CON BATERÍA XR FLEXVOLT LITIO - GAMA 54V
MARTILLOS SDS-MAX
NOVEDAD |  | DCH775X2-QW | 5054905297015 | 18V | Martillo Electroneumático sin escobillas XR FLEXVOLT 54V SDS-Max 10kg 52mm 19,4J 2 Modos con 2 baterías 54V/18V Li-Ion 9Ah y maletín | MARTILLO ELECTRONEUMÁTICO SIN ESCOBILLAS SDS max® XR FLEXVOLT 54V 2 MODOS - 52mm Energía de Impacto (EPTA 05/2009) 19,4J, velocidad sin carga 145-290 rpm, 1.105-2.210 ipm, 2 modos de trabajo (percusión y cincelado), 10,9kg. EQUIPO ESTÁNDAR: dos baterías XR FLEXVOLT 54V/18V 9Ah Li-Ion, cargador, empuñadura multi-posición, maletín. | 1 | 1 | 2 | 1315
NOVEDAD |  | DCH735X2-QW | 5035048747384 | 18V | Martillo Electroneumático sin escobillas XR FLEXVOLT 54V SDS-Max 8kg 48mm 13,3J 2 Modos con 2 baterías 54V/18V Li-Ion 9Ah y maletín | MARTILLO ELECTRONEUMÁTICO SIN ESCOBILLAS SDS max® XR FLEXVOLT 54V 2 MODOS - 48mm Energía de Impacto (EPTA 05/2009) 13.3J, velocidad sin carga 177-355 rpm, 1.350-2.705 ipm, 2 modos de trabajo (percusión y cincelado), 8.5kg. EQUIPO ESTÁNDAR: dos baterías XR FLEXVOLT 54V/18V 9Ah Li-Ion, cargador, empuñadura multi-posición, maletín. | 1 | 1 | 2 | 1201
|  | DCH614X2-QW | 5035048722916 | 54V | Martillo Electroneumático sin escobillas XR FLEXVOLT 54V SDS-Max 6kg 45mm 10,5J 2 Modos con 2 baterías 54V/18V Li-Ion 9Ah y maletín | MARTILLO ELECTRONEUMÁTICO SIN ESCOBILLAS SDS max® XR FLEXVOLT 54V 2 MODOS - 45mm Energía de Impacto (EPTA 05/2009) 10,5J, velocidad sin carga 190 - 380 rpm, impactos por minuto 1450-2900 ipm, 2 modos de trabajo (percusión y cincelado), 6,8kg. EQUIPO ESTÁNDAR: dos baterías XR FLEXVOLT 54V/18V 9Ah Li-Ion, cargador, empuñadura multi-posición, maletín. | 1 | 1 | 1 | 1086
|  | DCH481X2-QW | 5035048648995 | 54V | Martillo Electroneumático sin escobillas XR FLEXVOLT 54V SDS-Max 5kg 40mm 6,1J 3 Modos con 2 baterías 54V/18V Li-Ion 9,0Ah y maletín | MARTILLO ELECTRONEUMÁTICO SIN ESCOBILLAS SDS max® XR FLEXVOLT 54V 3 MODOS - 40mm Energía de Impacto (EPTA 05/2009) 6,1J, velocidad sin carga 540 rpm, impactos por minuto 3150 ipm, 3 modos de trabajo (rotación, percusión y cincelado), 6,7kg. EQUIPO ESTÁNDAR: dos baterías XR FLEXVOLT 54V/18V 9Ah Li-Ion, cargador, empuñadura multi-posición, maletín. | 1 | 1 | 2 | 972
MARTILLOS SDS-PLUS
NOVEDAD |  | DCH417X2-QW | 5035048734469 | 18V | Martillo Electroneumático sin escobillas XR FLEXVOLT 54V SDS plus® 4kg 32mm 4,5J 3 Modos QCC (Cambio rápido portabrocas) con 2 baterías 54V/18V Li-Ion 9Ah y maletín | MARTILLO ELECTRONEUMÁTICO SIN ESCOBILLAS SDS plus® XR FLEXVOLT 54V con cambio rápido de portabrocas 3 MODOS - 32mm Energía de Impacto (EPTA 05/2009) 4.5J, velocidad sin carga 0-725 rpm, impactos por minuto 0-4.200 ipm, 3 modos de trabajo (rotación, percusión y cincelado), 4kg. EQUIPO ESTÁNDAR: dos baterías XR FLEXVOLT 54V/18V 9Ah Li-Ion, cargador, empuñadura multi-posición, pinza para cinturón, 6 brocas de pala, 1 puntero SDS plus®, Cincel 20mm, 4 brocas HSS-R, 4 BROCAS SDS plus® EXTREME, Portabrocas 13mm de cambio rápido, maletín TSTAK VI. | 1 | 1 | 2 | 1030
|  | DCH333X2-QW | 5035048646748 | 54V | Martillo Electroneumático sin escobillas XR FLEXVOLT 54V SDS-Plus 3kg 30mm 3,5J 3 Modos con 2 baterías 54V/18V Li-Ion 9,0Ah y maletín TSTAK VI | MARTILLO ELECTRONEUMÁTICO SIN ESCOBILLAS SDS plus® XR FLEXVOLT 54V 3 MODOS - 30mm Energía de Impacto (EPTA 05/2009) 3.5J, velocidad sin carga 0-1000 rpm, impactos por minuto 0-4480 ipm, 3 modos de trabajo (rotación, percusión y cincelado), 5kg. EQUIPO ESTÁNDAR: dos baterías XR FLEXVOLT 54V/18V 9Ah Li-Ion, cargador, empuñadura multi-posición, pinza para cinturón, maletín TSTAK VI. | 1 | 1 | 1 | 915
|  | DCH323T2-QW | 5035048648599 | 54V | Martillo Electroneumático sin escobillas XR FLEXVOLT 54V SDS-Plus 3kg 28mm 2,8J 3 Modos con 2 baterías 54V/18V Li-Ion 6,0Ah y maletín TSTAK VI | MARTILLO ELECTRONEUMÁTICO SIN ESCOBILLAS SDS plus® XR FLEXVOLT 54V 3 MODOS - 28mm Energía de Impacto (EPTA 05/2009) 2.8J, velocidad sin carga 0-980 rpm, impactos por minuto 0-3390 ipm, 3 modos de trabajo (rotación, percusión y cincelado), 4,7kg. EQUIPO ESTÁNDAR: dos baterías XR FLEXVOLT 54V/18V 6Ah Li-Ion, cargador, empuñadura multi-posición, pinza para cinturón, maletín TSTAK VI. | 1 | 1 | 1 | 801
MEZCLADOR
|  | DCD240X2-QW | 5035048668344 | 54V | Mezclador sin escobillas XR FLEXVOLT 54V con adaptador roscado M14, 2 baterías 54V/18V Li-Ion 9,0Ah | MEZCLADOR SIN ESCOBILLAS XR FLEXVOLT 54V - Dial de 5 velocidades electrónicas, porta-herramientas roscado M14, interruptor de seguridad de bloqueo, velocidad sin carga 0-725 rpm, 5.1Kg EQUIPO ESTÁNDAR: 2 Baterías XR FLEXVOLT 54V/18V 9Ah, Cargador multi-voltaje 54/18V, Varilla mezcladora con espiral hacia abajo de 160mm y Bolsa (para almacenamiento del cargador y las baterías) | 1 | 1 | 1 | 801
AMOLADORA Y ROZADORA
|  | DCG418T2-QW | 5035048734391 | 54V | Mini-Amoladora sin escobillas XR FLEXVOLT 54V 125mm con 2 baterías 54V/18V Li-Ion 6Ah Electrónica, Arranque Suave, Freno, Embrague y maletín TSTAK II | MINI-AMOLADORA SIN ESCOBILLAS XR FLEXVOLT 54V 125mm 9000 rpm, máx. diámetro de disco 125mm, rosca M14, 2.2kg. Electrónica, Arranque Suave, Freno, Embrague. EQUIPO ESTÁNDAR: dos baterías XR FLEXVOLT 54V/18V 6Ah Li-Ion, cargador, mango lateral de 2 posiciones, guarda protectora sin llave, llave, maletín TSTAK II | 1 | 1 | 3 | 652
|  | DCG200T2-QW | 5035048705445 | 54V | Rozadora sin escobillas XR FLEXVOLT 54V con 2 Discos Diamante Ø125mm con 2 baterías 54V/18V Li-Ion 6Ah con maletín TSTAK VI | ROZADORA SIN ESCOBILLAS XR FLEXVOLT 54V 125mm 9000 rpm, máx. diámetro de disco 125mm, profundidad de corte 32mm, ancho de corte 35mm, grosor del disco 3mm, 2,9kg. Electrónica, Arranque Suave, Freno, Embrague. EQUIPO ESTÁNDAR: dos baterías XR FLEXVOLT 54V/18V 6Ah Li-Ion, cargador, 2 discos de diamante, espaciadores de 3mm, 6mm, 9mm y 12mm, cincel, llave de hoja hexagonal, maletín TSTAK VI | 1 | 1 | 1 | 801
SIERRAS
|  | DCS389T2-QW | 5035048736654 | 54V | Sierra Sable sin escobillas XR FLEXVOLT 54V con 2 baterías 54V/18V Li-Ion 6Ah y maletín | SIERRA SABLE SIN ESCOBILLAS XR FLEXVOLT 54V 0-3000 cpm, longitud de carrera 28,6mm, fijación rápida de la hoja con 2 posiciones posiciones ajustables, 3.5kg. EQUIPO ESTÁNDAR: dos baterías XR FLEXVOLT 54V/18V 6Ah Li-Ion, cargador, maletín TSTAK VI | 1 | 1 | 2 | 686
|  | DCS579T2-QW | 5035048736418 | 54V | Sierra Circular sin escobillas XR FLEXVOLT 54V con 2 baterías 54V/18V Li-Ion 6Ah Ø190mm y 61mm prof. con base carril y con maletín TSTAK VI | SIERRA CIRCULAR SIN ESCOBILLAS XR FLEXVOLT 54V con base compatible para raíl guía, 5800 rpm, diámetro de la hoja 190x30mm, capacidad de biselado 57°, Máx. Profundidad de corte a 90°/45° de 61/43mm, Máx. Profundidad de corte a 90°/45° con raíl guía 57/39mm, 3.7kg. EQUIPO ESTÁNDAR:dos baterías XR FLEXVOLT 54V/18V 6Ah Li-Ion, cargador, hoja de sierra de 190x30mm, llave Allen, adaptador para aspiración y maletín TSTAK VI. | 1 | 1 | 2 | 686
|  | DCS520T2-QW | 5035048643006 | 54V | Sierra de Incisión sin escobillas XR FLEXVOLT 54V con 2 baterías 54V/18V Li-Ion 6,0Ah Ø165mm y 59mm prof. con maletín TSTAK VI | SIERRA DE INCISIÓN SIN ESCOBILLAS XR FLEXVOLT 54V con base compatible para raíl guía. 59mm profundidad - Ø165mm con ajuste de raíl, anti-retroceso, guarda. velocidad sin carga 1750 - 5000 rpm, diámetro de la hoja 165mm, diámetro interior 20mm, capacidad de biselado 47º, máx. profundidad de corte 59mm (55mm con rail), peso 5,1kg. EQUIPO ESTÁNDAR: dos baterías XR FLEXVOLT 54V/18V 6Ah Li-Ion, cargador, hoja de 42 dientes y maletín TSTAK VI | 1 | 1 | 1 | 887
|  | DCS777T2-QW | 5054905003432 | 54V | Ingletadora Telescópica sin escobillas XR FLEXVOLT 54V con 2 baterías 54V/18V Li-Ion 6,0Ah - Ø216mm + Luz XPS | INGLETADORA TELESCÓPICA SIN ESCOBILLAS XR FLEXVOLT 54V Ø216mm + XPS Con innovadora línea indicadora del corte con sombra XPS. Incluye base y guía, función de bloqueo de la cabeza y palanca de fijación rápida. Desplazamiento a la izquierda de la guarda con escala de medición. Dispone de ángulos de corte prefijados a 15°, 22.5°, 30° y 45°. Velocidad de la hoja 6.300 rpm, diámetro de la hoja 216mm, diámetro interior 30mm, capacidad de biselado 48º, capacidad de inglete (dcha/izqda) 50/50º, capacidad de corte a 90º/90º (PxA) 270x62mm, máx. profundidad de corte (sierras) 80mm, peso 14kg. EQUIPO ESTÁNDAR: dos baterías XR FLEXVOLT 54V/18V 6Ah Li-Ion, cargador, Hoja de sierra con dientes TCT, llave hexagonal, mordaza. | 1 | 1 | 1 | 945
|  | DHS780T2A-QW | 5035048644256 | 108V (2x54V) | Ingletadora Telescópica sin escobillas XR FLEXVOLT 108V (2x54V) con 2 baterías 54V/18V Li-Ion 6,0Ah - Ø305mm - Electrónica + Luz XPS + Adaptador DCB500 para conversión a 230V | INGLETADORA TELESCÓPICA SIN ESCOBILLAS XR FLEXVOLT 108V (2x54V) Ø305mm + XPS Funciona sin cable con 2 baterías de 54V o con fuente de alimentación para una máxima flexibilidad. Con innovadora línea indicadora del corte con sombra XPS. Velocidad de la hoja 3800 rpm, diámetro de la hoja 305mm, diámetro interior 30mm, capacidad de biselado 49/49°, capacidad de inglete (dcha/izqda) 60/50°, capacidad de corte a 90º/90º (P x A) 345x76, máx. profundidad de corte (sierras) 170mm, peso 25.5kg. EQUIPO ESTÁNDAR: dos baterías XR FLEXVOLT, 54V/18V 6Ah Li-Ion, cargador, adaptador para conversión a 230V, hoja de sierra de 60 dientes, llave hexagonal, mordaza, bolsa serrín | 1 | 1 | 1 | 1534
|  | DCS690X2-QW | 5035048680865 | 54V | Cortadora de hormigón sin escobillas XR FLEXVOLT 54V Ø230mm con 2 baterías 54V/18V Li-Ion 9,0Ah | CORTADORA DE HORMIGÓN SIN ESCOBILLAS XR FLEXVOLT 54V Ø230mm Protector rotativo con 5 posiciones. Suministro de agua dual a ambos lados. Indicador de sobrecarga. Transmisiones metálicas. Diámetro del disco 230mm, diámetro interior 22.2mm, 6.500 rpm, profundidad de corte 83mm. Peso 6,4kg. EQUIPO ESTÁNDAR: dos baterías XR FLEXVOLT 54V/18V 9Ah, cargador, disco de diamante y llave. | 1 | 1 | 1 | 1030
|  | DCS398T2-QW | 5035048655719 | 54V | Sierra Alligator® sin escobillas XR FLEXVOLT 54V con 2 baterías 54V/18V Li-Ion 6,0Ah – long. 430mm Hoja Poroton Clase 20 con bolsa DEWALT | SIERRA ALLIGATOR® SIN ESCOBILLAS XR FLEXVOLT 54V Espada de 430mm y hoja Poroton Clase 20, 2400 cpm, longitud de carrera 40mm, longitud de la hoja 430mm, 6,5kg. EQUIPO ESTÁNDAR: dos baterías XR FLEXVOLT 54V/18V 6Ah Li-Ion, cargador, Hoja TCT Clase 20 y Llave Allen. | 1 | 1 | 1 | 887
|  | DCS7485T2-QW | 5035048645789 | 54V | Sierra de Mesa sin escobillas XR FLEXVOLT 54V con 2 baterías 54V/18V Li-Ion 6,0Ah - Ø210mm - Mesa 485x485mm - Portátil | SIERRA DE MESA SIN ESCOBILLAS XR FLEXVOLT 54V Ø 210mm Diámetro de la hoja 210/30mm, 5800 rpm, capacidad de biselado -3/48°, máx. profundidad de corte a 90°/45° 65/45mm, máx. cap. de corte (drcha/izqda) 825/558mm, tamaño de la mesa 485x485mm 21.5kg. EQUIPO ESTÁNDAR: dos baterías XR FLEXVOLT 54V/18V 6Ah Li-Ion, cargador, hoja 24 dientes SERIES 30®, guía de ingletes, llaves, guía paralela, puerto de extracción de polvo, pieza de empuje y bolsa (para almacenamiento del cargador y la batería) | 1 | 1 | 1 | 1086
OTRAS HERRAMIENTAS XR FLEXVOLT
|  | DCV586MT2-QW | 5035048691793 | 54V | Aspirador sólidos y líquidos XR FLEXVOLT 54V Clase M con 2 baterías 54V/18V Li-Ion 6,0Ah | ASPIRADOR SÓLIDOS Y LÍQUIDOS XR FLEXVOLT 54V Clase M, sistema de limpieza de doble filtro, manguera de 2.5m x 32mm, capacidad 15L, Peso 9kg. EQUIPO ESTÁNDAR: dos baterías XR FLEXVOLT 54V/18V 6Ah, cargador, manguera 2.5m x 32mm, Adaptador AirLock 35mm, adaptador escalonado de goma AirLock, bolsa de tela para aspirador. | 1 | 1 | 1 | 801
|  | DCC1054T2-QW | 5902013962656 | 54V | Compresor neumático XR FLEXVOLT 54V de 9,5L sin aceite con 2 baterías 54V/18V Li-Ion 6,0Ah | COMPRESOR NEUMÁTICO XR FLEXVOLT 54V 9,5L SIN ACEITE Potencia 0,4 HP / 300 W. Regulador OneTurn™ para una configuración rápida y sencilla de la presión BAR. Aire desplazado de 31 l/min @ 7 Bar, presión máx. 9,3 BAR. Desplazamiento de aire 48 l/min. Peso 11kg. EQUIPO ESTÁNDAR: 2 Baterías XR FLEXVOLT 54V/18V 6Ah, cargador | 1 | 1 | 1 | 628
HERRAMIENTAS SIN BATERÍAS NI CARGADOR
NOVEDAD |  | DCH775N-XJ | 5054905296995 | 18V | Martillo Electroneumático sin escobillas XR FLEXVOLT 54V SDS-Max10kg 52mm 19,4J 2 Modos sin cargador/batería con maletín | MARTILLO ELECTRONEUMÁTICO SIN ESCOBILLAS SDS-Max XR FLEXVOLT 54V 2 MODOS 19.4J SIN CARGADOR/BATERÍA. Con maletín | 1 | 1 | 2 | 1030
NOVEDAD |  | DCH735N-XJ | 5054905296988 | 18V | Martillo Electroneumático sin escobillas XR FLEXVOLT 54V SDS-Max 8kg 48mm 13,3J 2 Modos sin cargador/batería con maletín | MARTILLO ELECTRONEUMÁTICO SIN ESCOBILLAS SDS-Max XR FLEXVOLT 54V 2 MODOS 13.3J SIN CARGADOR/BATERÍA. Con maletín | 1 | 1 | 2 | 915
|  | DCH614N-XJ | 5035048722855 | 54V | Martillo Electroneumático sin escobillas XR FLEXVOLT 54V SDS-Max 6kg 45mm 10,5J 2 Modos sin cargador/batería con maletín | MARTILLO ELECTRONEUMÁTICO SIN ESCOBILLAS SDS-Max XR FLEXVOLT 54V 2 MODOS 10.5J SIN CARGADOR/BATERÍA. Con maletín | 1 | 1 | 1 | 686
|  | DCH481N-XJ | 5035048658314 | 54V | Martillo Electroneumático sin escobillas XR FLEXVOLT 54V SDS-Max 5kg 40mm 6,1J 3 Modos sin cargador/batería con maletín | MARTILLO ELECTRONEUMÁTICO SIN ESCOBILLAS SDS-Max XR FLEXVOLT 54V 3 MODOS 6.1J SIN CARGADOR/BATERÍA. Con maletín | 1 | 1 | 2 | 590
NOVEDAD |  | DCH417NT-XJ | 5035048734452 | 18V | Martillo Electroneumático sin escobillas XR FLEXVOLT 54V SDS plus® 4kg 32mm 4,5J 3 Modos QCC (Cambio rápido portabrocas) sin cargador/batería con maletín | MARTILLO ELECTRONEUMÁTICO SIN ESCOBILLAS SDS plus® XR FLEXVOLT 54V con cambio rápido de portabrocas 3 MODOS 4.5J SIN CARGADOR/BATERÍA. Con Portabrocas 13mm de cambio rápido, maletín TSTAK VI. | 1 | 1 | 2 | 590
|  | DCH333NT-XJ | 5035048655283 | 54V | Martillo Electroneumático sin escobillas XR FLEXVOLT 54V SDS-Plus 3kg 30mm 3,5J 3 Modos sin cargador/batería con maletín TSTAK VI | MARTILLO ELECTRONEUMÁTICO SIN ESCOBILLAS SDS-Plus XR FLEXVOLT 54V 3 MODOS 3.5J SIN CARGADOR/BATERÍA. Con maletín TSTAK VI. | 1 | 1 | 1 | 475
|  | DCD240N-XJ | 5035048668412 | 54V | Mezclador sin escobillas XR FLEXVOLT 54V con adaptador roscado M14 y sin cargador/batería | MEZCLADOR SIN ESCOBILLAS XR FLEXVOLT 54V SIN CARGADOR/BATERÍA. En caja de cartón. | 1 | 1 | 1 | 475
|  | DCG418NT-XJ | 5035048734384 | 54V | Mini-Amoladora sin escobillas XR FLEXVOLT 54V 125mm Electrónica, Arranque Suave, Freno, Embrague, sin cargador/batería y maletín TSTAK II | MINI-AMOLADORA SIN ESCOBILLAS XR FLEXVOLT 54V 125mm SIN CARGADOR/BATERÍA. Con maletín TSTAK II. | 1 | 1 | 3 | 354
|  | DCG200NT-XJ | 5035048705438 | 54V | Rozadora sin escobillas XR FLEXVOLT 54V con 2 Discos Diamante Ø125mm sin cargador/batería con maletín TSTAK VI | ROZADORA SIN ESCOBILLAS XR FLEXVOLT 54V 125mm SIN CARGADOR/BATERÍA. Con 2 discos de diamante, espaciadores de 3mm, 6mm, 9mm y 12mm, cincel, llave de hoja hexagonal, maletín TSTAK VI | 1 | 1 | 2 | 475
|  | DCS389NT-XJ | 5035048736623 | 54V | Sierra Sable sin escobillas XR FLEXVOLT 54V sin cargador/batería y maletín TSTAK VI | SIERRA SABLE SIN ESCOBILLAS XR FLEXVOLT 54V SIN CARGADOR/BATERÍA. Con maletín TSTAK VI. | 1 | 1 | 2 | 354
|  | DCS579NT-XJ | 5035048736388 | 54V | Sierra Circular sin escobillas XR FLEXVOLT 54V Ø190mm y 61mm prof. con base carril y sin cargador/batería. Con maletín TSTAK VI | SIERRA CIRCULAR SIN ESCOBILLAS XR FLEXVOLT 54V con base compatible para raíl guía. SIN CARGADOR/BATERÍA. Con maletín TSTAK VI. | 1 | 1 | 2 | 354
|  | DCS777N-XJ | 5035048651087 | 54V | Ingletadora Telescópica sin escobillas XR FLEXVOLT 54V Ø216mm + Luz XPS sin cargador/batería | INGLETADORA TELESCÓPICA SIN ESCOBILLAS XR FLEXVOLT 54V Ø216mm SIN CARGADOR/BATERÍA. En caja de cartón. | 1 | 1 | 1 | 590
|  | DCS690N-XJ | 5035048669150 | 54V | Cortadora de hormigón sin escobillas XR FLEXVOLT 54V Ø230mm sin cargador/batería | CORTADORA DE HORMIGÓN SIN ESCOBILLAS XR FLEXVOLT 54V Ø230mm SIN CARGADOR/BATERÍA. En caja de cartón. | 1 | 1 | 1 | 590
|  | DCV586MN-XJ | 5035048691779 | 54V | Aspirador sólidos y líquidos XR FLEXVOLT 54V Clase M sin cargador/batería | ASPIRADOR SÓLIDOS Y LÍQUIDOS XR FLEXVOLT 54V SIN CARGADOR/BATERÍA. En caja de cartón. | 1 | 1 | 1 | 475
|  | DCC1054N-XJ | 5902013962687 | 54V | Compresor neumático XR FLEXVOLT 54V de 9,5L sin aceite y sin cargador/batería | COMPRESOR NEUMÁTICO XR FLEXVOLT 54V 9,5L SIN ACEITE SIN CARGADOR/BATERÍA. En caja de cartón. | 1 | 1 | 1 | 399
BATERÍAS Y CARGADORES XR
BATERÍA XR 12V
|  | DCB124-XJ | 5035048713686 | 12V | Batería carril XR 12V Li-Ion 3Ah | Batería carril XR 12V Li-Ion 3Ah | 1 | 1 | 10 | 51
NOVEDAD |  | DCB124G-XJ | 5035048735831 | 18V | Batería carril engomada XR 12V Li-Ion 3Ah | Batería carril engomada XR 12V Li-Ion 3Ah | 1 | 1 | 2 | 67
|  | DCB126-XJ | 5035048734568 | 12V | Batería carril XR 12V Li-Ion 5Ah | Batería carril XR 12V Li-Ion 5Ah | 1 | 1 | 1 | 75
|  | DCB113L2-QW | 5035048730171 | 12V | Kit 2 Baterías carril XR 12V Li-Ion 3Ah y Cargador XR 10,8V - 14,4V - 18V carril Li-Ion | Kit 2 Baterías carril XR 12V Li-Ion 3Ah y Cargador XR 12V-18V carril Li-Ion | 1 | 1 | 1 | 136
BATERÍAS XR 18V
|  | DCB183-XJ | 5035048438886 | 18V | Batería carril XR 18V Li-Ion 2,0Ah | Batería carril XR 18V Li-Ion 2Ah | 1 | 1 | 10 | 75
NOVEDAD |  | DCBP034-XJ | 5035048750254 | 18V | Batería compacta 18V POWERSTACK Li-Ion 1,7Ah | Batería compacta 18V POWERSTACK | 1 | 1 | 2 | 102
|  | DCB189-XJ | 5035048706770 | 18V | Batería carril XR 18V Li-Ion 4Ah | Batería carril XR 18V Li-Ion 4Ah | 1 | 1 | 10 | 102
|  | DCB184-XJ | 5035048466933 | 18V | Batería carril XR 18V Li-Ion 5,0Ah | Batería carril XR 18V Li-Ion 5Ah | 1 | 1 | 10 | 120
NOVEDAD |  | DCB184G-XJ | 5035048735862 | 18V | Batería carril engomada XR 18V Li-Ion 5Ah | Batería carril engomada XR 18V Li-Ion 5Ah | 1 | 1 | 2 | 136
|  | DCB115D2-QW | 5035048640654 | 18V | Kit 2 Baterías carril XR 18V Li-Ion 2Ah y Cargador XR 10,8V - 14,4V - 18V carril Li-Ion | Kit 2 Baterías carril XR 18V Li-Ion 2Ah y Cargador XR 12V-18V carril Li-Ion | 1 | 1 | 2 | 170
|  | DCB115D3-QW | 5035048640661 | 18V | Kit 3 baterías carril XR 18V Li-Ion 2Ah y Cargador XR 10,8V - 14,4V - 18V carril Li-Ion | Kit 3 Baterías carril XR 18V Li-Ion 2Ah y Cargador XR 12V-18V carril Li-Ion | 1 | 1 | 2 | 224
|  | DCB115P2-QW | 5035048637043 | 18V | Kit 2 Baterías carril XR 18V Li-Ion 5,0Ah y Cargador XR 10,8V - 14,4V - 18V carril Li-Ion | Kit 2 Baterías carril XR 18V Li-Ion 5Ah y Cargador XR 12V-18V carril Li-Ion | 1 | 1 | 2 | 262
|  | DCB115P3-QW | 5035048640678 | 18V | Kit 3 baterías carril XR 18V Li-Ion 5Ah y Cargador XR 10,8V - 14,4V - 18V carril Li-Ion | Kit 3 Baterías carril XR 18V Li-Ion 5Ah y Cargador XR 12V-18V carril Li-Ion | 1 | 1 | 2 | 354
BATERÍAS XR FLEXVOLT 54V/18V
|  | DCB546-XJ | 5035048646298 | 54V/18V | Batería carril XR FLEXVOLT 54V/18V Li-Ion 6,0Ah | Batería carril XR FLEXVOLT 54V/18V Li-Ion 6Ah | 1 | 1 | 6 | 182
|  | DCB547-XJ | 5035048646908 | 54V/18V | Batería carril XR FLEXVOLT 54V/18V Li-Ion 9,0Ah | Batería carril XR FLEXVOLT 54V/18V Li-Ion 9Ah | 1 | 1 | 6 | 228
|  | DCB548-XJ | 5035048706794 | 54V/18V | Batería carril XR FLEXVOLT 54V/18V Li-Ion 12,0Ah | Batería carril XR FLEXVOLT 54V/18V Li-Ion 12Ah | 1 | 1 | 6 | 285
NOVEDAD |  | DCB549-XJ | 5035048734995 | 54V/18V | Batería carril XR FLEXVOLT 54V/18V Li-Ion 12,0Ah | Batería carril XR FLEXVOLT 54V/18V Li-Ion 15Ah | 1 | 1 | 6 | 399
|  | DCB132T2-QW | 5035048640722 | 54V/18V | Kit 2 Baterías carril XR FLEXVOLT 54V/18V Li-Ion 6,0Ah y Cargador Doble XR FLEXVOLT: 54V - 18V - 14,4V - 10,8V carril Li-Ion | Kit 2 Baterías carril XR FLEXVOLT 54V/18V Li-Ion 6Ah y Cargador Doble XR FLEXVOLT: 54V - 18V - 12V carril Li-Ion | 1 | 1 | 2 | 399
|  | DCB118X2-QW | 5035048664797 | 18V | Kit 2 Baterías carril XR FLEXVOLT 54V/18V Li-Ion 9Ah y Cargador XR FLEXVOLT: 54V - 18V carril Li-Ion | Kit 2 Baterías carril XR FLEXVOLT 54V/18V Li-Ion 9Ah y Cargador XR FLEXVOLT: 54V - 18V carril Li-Ion | 1 | 1 | 1 | 475
CARGADORES XR
|  | DCB115-QW | 5035048562321 | 12V - 18V - 54V | Cargador XR 10,8V - 14,4V - 18V carril Li-Ion (4,0A) | Cargador de baterías XR Li-Ion Para baterías de 12V, 18V y 54V Corriente de carga 4A. | 1 | 1 | 3 | 57
|  | DCB119-XJ | 5035048349885 | 12V - 18V - 54V | Cargador Coche XR 10,8V - 14,4V - 18V carril Li-Ion (2,5A) | Cargador de baterías XR Li-Ion para coche Para baterías de 12V, 18V y 54V. Tiempo de carga de 45 min para batería de 1,5Ah, 100 min para batería de 4Ah | 1 | 1 | 9 | 79
|  | DCB118-QW | 5035048562277 | 18V 54V | Cargador rápido XR FLEXVOLT: 54V - 18V carril Li-Ion (8,0A) | Cargador rápido XR FLEXVOLT: 54V - 18V carril Li-Ion. Corriente de carga 8A. | 1 | 1 | 4 | 91
|  | DCB117-QW | 5035048729892 | 18V 54V | Cargador rápido XR FLEXVOLT: 54V - 18V carril Li-Ion (12A) | Cargador rápido XR FLEXVOLT: 54V - 18V carril Li-Ion. Corriente de carga 12A. | 1 | 1 | #N/A | 113
|  | DCB132-QW | 5035048640692 | 12V - 18V - 54V | Cargador Doble XR FLEXVOLT: 54V - 18V - 14,4V - 10,8V carril Li-Ion (2x4,0A) | Cargador Doble XR FLEXVOLT: 54V - 18V - 12V carril Li-Ion | 1 | 1 | 4 | 120
|  | DCB104-QW | 5035048706749 | 12V - 18V - 54V | Cargador rápido 4 Puertos XR FLEXVOLT: 54V - 18V - 12V carril Li-Ion (4x8A) | Cargador rápido 4 Puertos XR FLEXVOLT: 54V - 18V - 12V carril Li-Ion. Corriente de carga 8A. | 1 | 1 | 3 | 250
TALADROS Y ATORNILLADORES CON CABLE
ATORNILLADORES UNIVERSALES Y PARA PANEL YESO
|  | DW268K-QS | 5011402272433 | 540W | Atornillador 540W 2.500 rpm con embrague ajustable | Atornillador 540W con embrague ajustable. Con control de par hasta 26Nm ideal para aplicaciones en madera, plástico y metal. Sistema único de Control de Par Versa Clutch, potencia de salida 295W, velocidad sin carga 0-2500 rpm, diámetro máx. de tornillo 6.3 mm, porta-puntas 6.35mm, peso 1.3kg. EQUIPO ESTÁNDAR: maletín | 1 | 1 | 1 | 228
|  | DW269K-QS | 5011402284788 | 540W | Atornillador 540W 1.000 rpm con embrague ajustable de baja velocidad | Atornillador 540W con embrague ajustable de baja velocidad. Universal, potencia de salida 295W, velocidad sin carga 0-1000 rpm, sistema 'Control del Par Versa Clutch', par máx. sostenido 4-42Nm, portapuntas 1/4” (6,35 mm), diámetro máx. de tornillo 6,3 mm, 1,3 kg. EQUIPO ESTÁNDAR: maletín | 1 | 1 | 1 | 240
|  | DW275KN-QS | 5035048104248 | 540W | Atornillador 540W 5.300 rpm con embrague silencioso para panel yeso | Atornillador 540W con embrague silencioso. Para atornillar en paneles de cartón-yeso y panelar madera, potencia de salida 295W, 0-5300 rpm, par máx. sostenido 10Nm, portapuntas 1/4”(6,35 mm), diámetro máx. de tornillo 4,8mm, 1,3kg. Con embrague silencioso. EQUIPO ESTÁNDAR: Tope de profundidad ajustable, portapuntas y punta Ph2, pinza de sujeción, maletín | 1 | 1 | 1 | 182
LLAVES DE IMPACTO
|  | DW292-QS | 5035048136331 | 710W | Llave Impacto 1/2" 710W 440Nm M20 | Llave Impacto 1/2" 710W Potencia de salida 370W, 440Nm de par, 2200 rpm, 2700 ipm, máx. capacidad M20, peso 3,2 kg. EQUIPO ESTÁNDAR: Anillo de retención de 1/2" | 1 | 1 | 1 | 274
|  | DW294-QS | 5035048136362 | 710W | Llave Impacto 3/4" 710W 440Nm M20 | Llave Impacto 3/4" 710W Potencia de salida 370W, 440 Nm de par, 2000 rpm, 2700 ipm, máx. capacidad M20, peso 3,2 kg. EQUIPO ESTÁNDAR: Anillo de retención de 3/4" | 1 | 1 | 1 | 292
TALADROS ROTATIVOS
|  | DWD014S-QS | 5035048269299 | 550W | Taladro 550W - 1 velocidad variable 10mm portabrocas automático | Taladro rotativo 550W - Portabrocas 10mm sin llave Potencia de salida 358W, 0-2500 rpm, 10,9Nm de par, portabrocas sin llave 1,0-10mm, rosca 1/2" x 20U.N.F., 1,8 kg. | 1 | 1 | 4 | 97
|  | DWD112S-QS | 5035048232620 | 701W | Taladro 701W - 1 velocidad variable 10mm portabrocas automático | Taladro rotativo 701W - Portabrocas 1,0-10mm sin llave Potencia de salida 340W, 0-2500 rpm, 10,9 Nm de par, portabrocas sin llave 1,0-10mm, rosca 1/2" x 20U.N.F., peso 1,8 kg. | 1 | 1 | 5 | 132
|  | D21441-QS | 5035048153536 | 770W | Taladro 770W - Electrónico 2 velocidades 13mm portabrocas automático | Taladro rotativo 770W - Portabrocas 1,5-13mm Potencia de salida 425W, 0-1100/ 0-2700 rpm, 40/20Nm de par, portabrocas 1,5-13mm, rosca 1/2" 20 U.N.F., peso 2,2 kg. EQUIPO ESTÁNDAR: Empuñadura lateral multiposición, tope de profundidad | 1 | 1 | 1 | 246
MEZCLADOR
|  | DWD241-QS | 5035048706701 | 1.800W | Mezclador 1.800W Dial de 3 velocidades y adaptador roscado M14 | MEZCLADOR 1.800W - Dial de 3 velocidades electrónicas, porta-herramientas roscado M14, interruptor de seguridad de bloqueo, velocidad sin carga 0-725 rpm, 6,3kg EQUIPO ESTÁNDAR: Varilla mezcladora con espiral hacia abajo de 160mm y 2 Llaves para colocar y quitar el porta-herramienta | 1 | 1 | 1 | 308
COLUMNA ELECTROMAGNÉTICA
|  | DWE1622K-QS | 5035048402238 | 1200W | Columna Electromagnética con Taladro Morse 1200W 50mm | Columna Electromagnética con Taladro Morse 1200W 2 velocidades 300/450 rpm, Tipo de portaherramienta Weldon 19mm, presión del taladrado 317kg, fuerza de imán 3800N, máx. protección contra re-arranque, profundidad de corte 50mm, máx. diámetro de perforación 50mm, peso 14kg. EQUIPO ESTÁNDAR: Porta-herramienta automático, tanque de lubricación, empuñadura reversible, carcasa de protección taladro, cinta de seguridad, maletín, portabrocas y adaptador 16mm | 1 | 1 | 1 | 1224
TALADROS PERCUTORES
|  | DWD024S-QS | 5035048268193 | 701W | Taladro Percutor 701W con 1 velocidad variable y portabrocas automático 13mm | Taladro percutor 701W Potencia de salida 302W, 0-2800 rpm, 8.6Nm de par, portabrocas sin llave 1,5-13mm, rosca 1/2" X 20 U.N.F., peso 1,82 kg. EQUIPO ESTÁNDAR: Empuñadura lateral, tope de profundidad, portabrocas sin llave | 1 | 1 | 5 | 97
|  | DWD024KS-QS | 5035048268209 | 701W | Taladro Percutor 701W con 1 velocidad variable y portabrocas automático 13mm + maletín | Taladro percutor 701W Potencia de salida 302W, 0-2800 rpm, 8.6Nm de par, portabrocas sin llave 1,5-13mm, rosca 1/2" X 20 U.N.F., peso 1,82 kg. EQUIPO ESTÁNDAR: Empuñadura lateral, tope de profundidad, maletín, portabrocas sin llave | 1 | 1 | 5 | 102
|  | DWD522KS-QS | 5035048305393 | 950W | Taladro Percutor 950W - Electrónico 2 velocidades, portabrocas automático 13mm, embrague + maletín | Taladro percutor 950W Potencia salida 415W, 2 velocidades 0-1250/ 0-3500 rpm, 40/20Nm de par, embrague mecánico de seguridad, portabrocas sin llave 1,5-13mm, rosca 1/2" x 20 U.N.F., peso 2,8kg. EQUIPO ESTÁNDAR: Empuñadura lateral multiposición, tope de profundidad, maletín | 1 | 1 | 1 | 204
|  | DWD524KS-QS | 5035048305256 | 1.100W | Taladro Percutor 1100W - Electrónico 2 velocidades, portabrocas automático 13mm, embrague + maletín | Taladro percutor 1100W Potencia de salida 540W, 2 velocidades 0-1250/ 0-3500 rpm, 40/20Nm de par, embrague mecánico de seguridad, portabrocas sin llave 1,5-13mm, rosca 1/2" x20 U.N.F., peso 2,8kg. EQUIPO ESTÁNDAR: Empuñadura lateral multiposición, tope de profundidad, maletín | 1 | 1 | 1 | 224
PERFORACIÓN Y CORTE DE DIAMANTE
|  | D21570K-QS | 5035048310502 | 1300W | Taladro Diamante 1300W Seco 2 velocidades 16mm | Taladro de Diamante 1300W - Para perforación en seco. Potencia de salida 680W, dos velocidades 0-1250/3500 rpm, embrague electrónico de seguridad, portabrocas con llave 1,0-16mm, rosca 1/2" x 20 U.N.F., máx. capacidad de taladrado 127mm, peso 3kg. EQUIPO ESTÁNDAR: Empuñadura lateral multiposición, tope de profundidad, maletín | 1 | 1 | 1 | 308
|  | DWC410-QS | 5035048296363 | 1300W | Sierra de mano Circular de Diamante 1300W 110mm para Azulejos | Sierra de mano Circular de Diamante 1300W para Azulejos 13000 rpm, diámetro del disco 110mm, profundidad de corte 34mm, peso 2,7kg. EQUIPO ESTÁNDAR: Disco de diamante de 110mm húmedo/seco, manguera de agua, herramientas para cambio de disco | 1 | 1 | 4 | 262
NOVEDAD |  | D36000-QS | 5035048732045 | 1.600W | Mesa de Agua 1.600W Ø250mm 4.200 rpm 80mm Cap. corte para ladrillo | Mesa de Agua 1.600W 4200 rpm, diámetro del disco 250mm, diámetro interios 25,4mm, profundidad de corte 80mm, máx. capacidad de corte transversal a 90° de 940mm, máx. capacidad de corte transversal a 45° de 635mm, peso 40Kg. | 1 | 1 | 1 | 1259
MARTILLOS CON CABLE
MARTILLOS COMBINADOS SDS-PLUS
|  | D25033K-QS | 5035048546888 | 710W | Martillo Ligero Combinado 710W 3 Modos - 22mm 2J - SDS-Plus con maletín TSTAK | Martillo Ligero Combinado 710W 3 Modos SDS-Plus 22mm, Energía de Impacto (EPTA 05/2009) 2,0J, 0-1550 rpm, 0-5680 ipm, parada de rotación, peso 2,5kg. EQUIPO ESTÁNDAR: Empuñadura lateral multiposición, tope de profundidad, maletín TSTAK | 1 | 1 | 2 | 170
|  | D25133K-QS | 5035048546925 | 800W | Martillo Ligero Combinado 800W 3 Modos- 26mm 2,6J - SDS-Plus - P.Pistola con maletín TSTAK | Martillo Ligero Combinado 800W 3 Modos SDS-Plus 26mm, Energía de Impacto (EPTA 05/2009) 2,6J, 0-1550 rpm, 0-5500 ipm, parada de rotación, peso 2,5kg. EQUIPO ESTÁNDAR: Empuñadura lateral multiposición, tope de profundidad, maletín TSTAK | 1 | 1 | 4 | 194
|  | D25144K-QS | 5035048547007 | 900W | Martillo Ligero Combinado 900W 4 Modos - 28mm 3J - SDS-Plus - P.Pistola QCC (Cambio rápido portabrocas) con maletín TSTAK | Martillo Ligero Combinado 900W 3 Modos SDS-Plus con cambio rápido de portabrocas 28mm, Energía de Impacto (EPTA 05/2009) 3,0J, 0-1450 rpm, 0-5350 ipm, parada de rotación, peso 3,1kg. EQUIPO ESTÁNDAR: Empuñadura lateral multiposición, tope de profundidad, maletín TSTAK, portabrocas extraíble de 13mm | 1 | 1 | 2 | 258
|  | D25333K-QS | 5035048648650 | 950W | Martillo Ligero Combinado Motor Vert. 950W - 30mm 3,5J - SDS-Plus AVC + maletín TSTAK | Martillo Ligero Combinado 950W 3 modos SDS-Plus con motor vertical y AVC 30mm, Control Activo de la Vibración (AVC), parada de impacto, embrague de seguridad, energía de Impacto (EPTA 05/2009) 3,5J, 0-1150 rpm, 0-5200 ipm, peso 3.7kg. EQUIPO ESTÁNDAR: Empuñadura lateral multipocisión, tope de profundidad, maletín TSTAK | 1 | 1 | 1 | 343
|  | D25334K-QS | 5035048648698 | 950W | Martillo Ligero Combinado Motor Vert. 950W - 30mm 3,5J - SDS-Plus AVC + QCC (Cambio rápido portabrocas) + maletín TSTAK | Martillo Ligero Combinado 950W 3 modos SDS-Plus con motor vertical, cambio rápido de portabrocas y AVC 30mm, Control Activo de la Vibración (AVC), parada de impacto, embrague de seguridad, energía de Impacto (EPTA 05/2009) 3,5J, 0-1150 rpm, 0-5200 ipm, peso 3.9kg. EQUIPO ESTÁNDAR: Empuñadura lateral multi-posición, tope de profundidad, portabrocas extraíble de 13mm, maletín TSTAK | 1 | 1 | 1 | 395
|  | D25413K-QS | 5035048441282 | 1.000W | Martillo Ligero Combinado Motor Vert. 1000W - 32mm 4,2J - SDS-Plus 3 Modos AVC | Martillo Ligero Combinado 1000W 3 Modos SDS-Plus con cambio rápido de portabrocas 32mm, diseño en "L", Energía de Impacto (EPTA 05/2009) 4,2J, potencia de salida 680W, 0-820 rpm, 0-4700 ipm, parada de rotación, Control Activo de la Vibración (AVC), peso 4,2kg. EQUIPO ESTÁNDAR: Empuñadura lateral multiposición, tope de profundidad, maletín | 1 | 1 | 1 | 475
MARTILLOS CINCELADORES SDS-PLUS
|  | D25430K-QS | 5035048441725 | 1000W | Martillo Ligero Cincelador Motor Vert. 1000W - 32mm 4,2J - SDS-Plus AVC | Martillo Ligero Cincelador Motor Vert. 1000W - 4,2J - SDS Plus AVC Diseño en "L", Energía de Impacto (EPTA 05/2009) 4,2J, potencia de salida 650W, 0-4700 ipm, Control Activo de la Vibración (AVC), peso 4,0kg. EQUIPO ESTÁNDAR: empuñadura lateral multi-posición, maletín | 1 | 1 | 1 | 445
MARTILLOS COMBINADOS SDS-MAX
|  | D25481K-QS | 5035048648919 | 1050W | Martillo Combinado 5kg 1050W - 40mm 6,1J - SDS-Max AVC | Martillo Combinado 5kg 1050W SDS-Max 6,1J 40mm, Energía de Impacto (EPTA 05/2009) 6,1J, 3150 ipm, porta-herramienta SDS-Max, peso 5,9kg. EQUIPO ESTÁNDAR: Empuñadura lateral multiposición, maletín | 1 | 1 | 2 | 533
|  | D25614K-QS | 5035048722992 | 1350W | Martillo Combinado 6kg 1350W - 45mm 10,5J - SDS-Max Electrónico AVC | Martillo Combinado 6kg 1350W SDS-Max Electrónico AVC 10,5J 45mm, Energía de Impacto (EPTA 05/2009) 10,5J, 1450-2900 ipm, Control Activo de la Vibración (AVC), porta-herramientas SDS-Max, peso 7,8kg. EQUIPO ESTÁNDAR: Empuñadura lateral multiposición anti-vibración, maletín | 1 | 1 | 1 | 709
|  | D25733K-QS | 5035048667194 | 1600W | Martillo Combinado 8kg 1600W - 48mm 13,3J - SDS-Max Electrónico AVC + UTC | Martillo Combinado 8kg 1600W SDS-Max Electrónico AVC + UTC 13.3J, 48mm, Energía de Impacto (EPTA 05/2009) 13.3J, 177-355 rpm, 1.350-2.705 ipm, Control Activo de la Vibración (AVC), Último Control del Par (UTC), peso 9.3kg. EQUIPO ESTÁNDAR: Empuñadura lateral multiposición, maletín | 1 | 1 | 1 | 823
|  | D25773K-QS | 5035048667217 | 1700W | Martillo Combinado 10kg 1700W - 52mm 19,4J - SDS-Max Electrónico AVC + UTC | Martillo Combinado 10kg 1700W SDS-Max Electrónico AVC + UTC 19.4J, 52mm, Energía de Impacto (EPTA 05/2009) 19.4J, 145-290 rpm, 1.105-2.210 ipm, Control Activo de la Vibración (AVC), Último Control del Par (UTC), peso 10.5kg. EQUIPO ESTÁNDAR: Empuñadura lateral multiposición, maletín | 1 | 1 | 1 | 945
MARTILLOS DEMOLEDORES 5 - 30 KG
|  | D25810K-QS | 5035048648957 | 1050W | Martillo Demoledor 5kg 1050W 7,1J - SDS-Max AVC y maletín | Martillo Demoledor 5kg 1050W - 7,1J SDS-Max Ideal para demolición ligera, preparación de la superficie o cincelando ranuras y aberturas de los canales en ladrillo, mampostería y hormigón ligero. Energía de Impacto (EPTA 05/2009) 7,1J 3.150 ipm, peso 5.6kg. EQUIPO ESTÁNDAR: Empuñadura lateral multiposición, maletín | 1 | 1 | 2 | 475
|  | D25832K-QS | 5035048723074 | 1350W | Martillo Demoledor 6kg 1350W - 10,5J - SDS-Max Electrónico AVC y maletín | Martillo Demoledor 6kg 1350W - 10,5J - SDS-máx Electrónico AVC Energía de Impacto (EPTA 05/2009) 10,5J, 1450-2900 ipm, Control Activo de la Vibración (AVC), 7,4kg, porta-herramientas SDS-Max. EQUIPO ESTÁNDAR: Empuñadura lateral multi-posición, maletín. | 1 | 1 | 1 | 652
|  | D25872K-QS | 5035048667224 | 1600W | Martillo Demoledor 8kg 1600W - 13,3J - SDS-Max Electrónico AVC y maletín | Martillo Demoledor 8kg 1600W SDS-Max - 13,3J Energía de Impacto (EPTA 05/2009) 13.3J, 1350-2705 ipm, Control Activo de la Vibración (AVC), peso 8.8kg. EQUIPO ESTÁNDAR: empuñadura lateral multi-posición, maletín. | 1 | 1 | 1 | 766
|  | D25899K-QS | 5035048182932 | 1500W | Martillo Demoledor 10kg 1500W - 17,9J - SDS-Max y maletín | Martillo Demoledor 10kg 1500W - SDS-máx - 17,9J Energía de Impacto (EPTA 05/2009) 17,9J, potencia de salida 750W, 1020-2040 ipm, 9,5Kg, porta-herramientas SDS-Max. EQUIPO ESTÁNDAR: Empuñadura lateral multi-posición, maletín. | 1 | 1 | 1 | 698
|  | D25902K-QS | 5035048460788 | 1550W | Martillo Demoledor 10kg 1550W - 19J - SDS-Max Electrónico, AVC y maletín | Martillo Demoledor 10kg 1550W SDS-Max Electrónico y AVC - 19J Energía de Impacto (EPTA 05/2009) 19J, potencia de salida 750W, 1020-2040 ipm, Control Activo de la Vibración (AVC), 10.9Kg EQUIPO ESTÁNDAR: empuñadura lateral multi-posición, puntero, maletín. | 1 | 1 | 1 | 847
|  | D25951K-QS | 5035048692783 | 1600W | Martillo Demoledor 13kg 1600W - 24J SDS-Max AVC y maletín | Martillo Demoledor 13kg SDS-Max 1600W - AVC - 24J Energía de Impacto (EPTA 05/2009) 24J, 1620 ipm, Control Activo de la Vibración (AVC), 13.3Kg EQUIPO ESTÁNDAR: Empuñadura lateral multi-posición, puntero, maletín | 1 | 1 | 1 | 1002
|  | D25960K-QS | 5035048297162 | 1600W | Martillo Demoledor 16kg 1600W - 35J 28mm Hex AVC y maletín | Martillo Demoledor 16kg Hex 1600W - porta-herramientas Hex 28mm, Energía de Impacto (EPTA 05/2009) 35J. Equilibrio óptimo entre potencia, energía de impacto y vibración. Potencia de salida 1000W, 1.450 ipm, Energía de Impacto (EPTA 05/2009) 35J, peso 18,4kg. EQUIPO ESTÁNDAR: Puntero, empuñadura multi posición, maletín con ruedas. | 1 | 1 | 1 | 1144
|  | D25961K-QS | 5035048297193 | 1600W | Martillo Demoledor 16kg 1600W - 35J 30mm Hex AVC y maletín | Martillo Demoledor 16kg Hex 1600W - porta-herramientas Hex 30mm, Energía de Impacto (EPTA 05/2009) 35J, potencia de salida 1000W, 1450 ipm, vibración mano/brazo 6.8 m/s², soli 16.9kg. EQUIPO ESTÁNDAR: puntero, empuñadura lateral multi-posición, maletín con ruedas. | 1 | 1 | 1 | 1167
|  | D25981K-QS | 5035048657034 | 2100W | Martillo Rompedor 30kg 2100W - 62J 28mm Hex AVC + Carro con ruedas y Cincel | Martillo Rompedor 30kg Hex 2100W - AVC Porta-herramientas Hex 28mm, Energía de Impacto (EPTA 05/2009) 62J, potencia de salida 1200W, 960 ipm, vibración mano/brazo 4.8 m/s², peso 31kg. EQUIPO ESTÁNDAR: Puntero, carro con ruedas | 1 | 1 | 1 | 1774
ACCESORIOS PARA MARTILLOS
|  | DWH201D-XJ | 5035048705407 |  | Sistema de extracción de polvo para martillos SDS-Plus | Sistema de extracción de polvo para martillos SDS-Plus | 1 | 1 | 3 | 67
|  | D25304DH-XJ | 5035048648773 |  | Sistema de extracción de polvo para los martillos 54V (DCH333/323), 18V (DCH283) y martillos con cable 3kg (D25333/334) | Sistema de extracción de polvo para los martillos 54V (DCH333/323), 18V (DCH283) y martillos con cable 3kg (D25333/334) | 1 | 1 | 3 | 178
|  | DWH050-XJ | 5035048696750 |  | Sistema de extracción de polvo para martillos (Perforación) con bolsa | Sistema de extracción de polvo para martillos de 5 a 10kg. Equipado con 2 cabezales intercambiables para paraforación, diámetro del collar 0-38mm y 38-52mm, 2 boquillas de limpieza para agujeros. Compatible con cualquier aspirador profesional. | 1 | 1 | 1 | 143
|  | DWH051-XJ | 5035048696767 |  | Sistema de extracción de polvo para martillos (Cincelado) 5-13kg con bolsa | Sistema de extracción de polvo para martillos demoledores de 5 a 13Kg (porta-herramientas SDS-máx Hex 19mm). Equipado de 3 boquillas flexibles engomadas de diámetro diferente, 2 adaptadores para herramienta. Compatible con cualquier aspirador profesional. En maletín. Máx. diámetro del puntero 27mm. | 1 | 1 | 1 | 125
HERRAMIENTAS PARA TRABAJOS DE METAL
MINI-AMOLADORAS - 115mm
|  | DWE4016-QS | 5035048642870 | 730W | Mini-amoladora 115mm 730W 11.000 rpm Arranque Suave + Bloqueo y re-arranque | Mini-amoladora 115mm 730W Arranque suave + Bloqueo y Protección contra re-arranque, 11000 rpm, rosca M14, peso 1.8kg. EQUIPO ESTÁNDAR: guarda protectora, empuñadura lateral, tuerca interna y externa, llave. | 1 | 1 | 6 | 67
|  | DWE4056-QS | 5035048634448 | 800W | Mini-amoladora 115mm 800W 11.800 rpm Arranque Suave + Bloqueo y re-arranque | Mini-amoladora 115mm 800W Arranque Suave + Bloqueo y Protección contra re-arranque, 11800 rpm, rosca M14, peso 1.8kg. EQUIPO ESTÁNDAR: guarda protectora, empuñadura lateral multi-posición, tuerca interna y externa, llave. | 1 | 1 | 4 | 80
|  | DWE4156-QS | 5035048634479 | 900W | Mini-amoladora 115mm 900W 11.800 rpm Arranque Suave + Bloqueo y re-arranque | Mini-amoladora 115mm 900W Arranque Suave + Bloqueo y Protección contra re-arranque, 11800 rpm, rosca M14, peso 2.0kg. EQUIPO ESTÁNDAR: Guarda protectora, empuñadura lateral multiposición, tuerca interna y externa, llave. | 1 | 1 | 4 | 86
|  | DWE4156KD-QS | 5035048634523 | 900W | Mini-amoladora 115mm 900W 11.800 rpm Arranque Suave + Bloqueo y re-arranque + maletín + disco diamante | Mini-amoladora 115mm 900W Arranque Suave + Bloqueo y Protección contra re-arranque, 11800 rpm, rosca M14, peso 2.0kg. EQUIPO ESTÁNDAR: Guarda protectora, empuñadura lateral multiposición, tuerca interna y externa, llave, disco de diamante, maletín | 1 | 1 | 4 | 113
|  | DWE4206-QS | 5035048464304 | 1.010W | Mini-amoladora 115mm 1.010W 11.000 rpm Arranque Suave + Bloqueo y re-arranque | Mini-amoladora 115mm 1010W Arranque Suave + Bloqueo y Protección contra re-arranque, 11000 rpm, rosca M14, sistema de extracción de polvo, 2.1kg. EQUIPO ESTÁNDAR: guarda protectora sin llave, empuñadura lateral multi-posición, tuerca interna y externa, llave. | 1 | 1 | 4 | 120
MINI-AMOLADORAS - 125mm
|  | DWE4057-QS | 5035048633847 | 800W | Mini-amoladora 125mm 800W 11.800 rpm Arranque Suave + Bloqueo y re-arranque | Mini-amoladora 125mm 800W Arranque Suave + Bloqueo y Protección contra re-arranque, 11.800 rpm, rosca M14, peso 1.8kg. EQUIPO ESTÁNDAR: guarda protectora, empuñadura lateral multi-posición, tuerca interna y externa, llave. | 1 | 1 | 4 | 86
|  | DWE4157-QS | 5035048634509 | 900W | Mini-amoladora 125mm 900W 11.800 rpm Arranque Suave + Bloqueo y re-arranque | Mini amoladora 125mm 900W - Arranque Suave + Bloqueo y Protección contra re-arranque, 11800 rpm, rosca M14, peso 2.05kg. EQUIPO ESTÁNDAR: guarda protectora, empuñadura lateral multi-posición, tuerca interna y externa, llave. | 1 | 1 | 4 | 91
|  | DWE4207-QS | 5035048464359 | 1010W | Mini-amoladora 125mm 1.010W 11.000 rpm Arranque Suave + Bloqueo y re-arranque | Mini-amoladora 125mm 1010W con Arranque Suave, Bloqueo y Protección contra re-arranque, 11000 rpm, rosca M14, sistema de extracción de polvo, peso 2.2kg. EQUIPO ESTÁNDAR: guarda protectora, empuñadura lateral multi-posición anti-vibración, tuerca interna y externa, llave. | 1 | 1 | 4 | 125
|  | DWE4217-QS | 5035048464557 | 1200W | Mini-amoladora 125mm 1.200W 11.000 rpm Arranque Suave + Bloqueo y re-arranque | Mini-amoladora 125mm 1200W con Arranque Suave, Bloqueo y Protección contra re-arranque, 11000 rpm, rosca M14, sistema de extracción de polvo, 2.2kg. EQUIPO ESTÁNDAR: guarda protectora sin llave, empuñadura lateral multi-posición anti-vibración, tuerca interna y externa, llave. | 1 | 1 | 4 | 148
|  | DWE4227-QS | 5035048548882 | 1200W | Mini-amoladora 125mm 1.200W 11.000 rpm Embrague + Arranque Suave + Bloqueo y re-arranque | Mini-amoladora 125mm 1200W con Embrague, Arranque Suave, Bloqueo y Protección contra re-arranque, Fuerza de torsión, sistema de protección contra sobrecarga, sistema de extracción de polvo,, guarda protectora de fácil montaje, ajuste y retirada, tuerca anti bloqueo, botón de bloqueo del eje. 11.000 rpm, máx. diámetro de disco 125mm, rosca M14, peso 2,2kg. EQUIPO ESTÁNDAR: Guarda protectora sin llave, empuñadura lateral antivibración multi-posición, tuerca interna y externa, llave. | 1 | 1 | 4 | 166
|  | DWE4233-QS | 5035048614020 | 1400W | Mini-amoladora 125mm 1.400W 11.500 rpm con interruptor hombre-muerto | Mini-amoladora 125mm 1400W con interruptor hombre-muerto, sistema de extracción de polvo, empuñadura lateral antivibración, tuerca anti bloqueo, botón de bloqueo del eje. 11.500 rpm, máx. diámetro de disco 125mm, rosca M14, peso 2,2kg. EQUIPO ESTÁNDAR: Guarda protectora 125mm, tuerca interna y externa, llave, empuñadura lateral antivibración multi-posición | 1 | 1 | 4 | 154
|  | DWE4237-QS | 5035048562840 | 1400W | Mini-amoladora 125mm 1.400W 11.500 rpm Arranque Suave + Bloqueo y re-arranque | Mini-amoladora 125mm 1400W - Arranque Suave + Bloqueo y Protección contra re-arranque, 11500 rpm, rosca M14, sistema de extracción de polvo, peso 2.2kg. EQUIPO ESTÁNDAR: Guarda protectora sin llave, empuñadura lateral antivibración multi-posición, tuerca interna y externa, llave. | 1 | 1 | 4 | 159
|  | DWE4277-QS | 5035048645406 | 1500W | Mini-amoladora 125mm 1.500W 10.500 rpm con Puño Posterior | Mini-amoladora 125mm 1500W con puño posterior, 10500 rpm, rosca M14, sistema de extracción de polvo, peso 2.6kg. EQUIPO ESTÁNDAR: guarda sin llave, empuñadura lateral multi-posición anti-vibración, tuerca anti-bloqueo, llave. | 1 | 1 | 4 | 200
|  | DWE4257-QS | 5035048645390 | 1500W | Mini-amoladora 125mm 1.500W 10.500 rpm Electrónica + Embrague + Arranque Suave + Bloqueo y re-arranque | Mini-amoladora 125mm 1500W -Electrónica, Embrague, Arranque Suave + Bloqueo y Protección contra re-arranque, velocidad sin carga 2800-10000 rpm, rosca M14, sistema de extracción de polvo, peso 2.6kg. EQUIPO ESTÁNDAR: guarda sin llave, empuñadura lateral multi-posición anti-vibración, tuerca anti-bloqueo, llave. | 1 | 1 | 4 | 212
|  | DWE4357-QS | 5035048656662 | 1700W | Mini-amoladora sin escobillas 125mm 1.700W 2.200-10.500 rpm Electrónica + Embrague + Arranque Suave + Freno + Bloqueo y re-arranque + Empuñadura Anti-vibración | Mini-amoladora sin escobillas 125mm 1700W Electrónica, Embrague, Arranque Suave, Freno electrónico, Bloqueo y Protección contra re-arranque, velocidad sin carga 2.200-10.500 rpm, rosca M14, peso 2.3kg. EQUIPO ESTÁNDAR: guarda sin llave, empuñadura lateral antivibración multi-posición, tuerca interna y externa, llave. | 1 | 1 | 4 | 234
|  | DWE4369-QS | 5035048656730 | 1700W | Mini-amoladora sin escobillas 125mm 1.700W 1.800-8.000 rpm Electrónica + Embrague + Arranque Suave + Freno + Bloqueo y re-arranque + Empuñadura Anti-vibración. Especial INOX | Mini-amoladora sin escobillas 125mm 1700W Especial INOX - Electrónica, Embrague, Arranque Suave, Freno electrónico, Bloqueo y Protección contra re-arranque, velocidad sin carga 1.800-8.000 rpm, rosca M14, peso 2.3kg. EQUIPO ESTÁNDAR: guarda sin llave, empuñadura lateral antivibración multi-posición, tuerca interna y externa, llave. | 1 | 1 | 4 | 250
AMOLADORAS - 150mm y 180mm
|  | DWE4238-QS | 5035048645352 | 1400W | Mini-amoladora 150mm 1.400W 9.000 rpm Arranque Suave + Bloqueo y re-arranque | Mini-amoladora 150mm 1400W Arranque Suave + Bloqueo y Protección contra re-arranque. 150mm, 9000 rpm, rosca M14, sistema de extracción de polvo, 2.6kg. EQUIPO ESTÁNDAR: guarda sin llave, empuñadura lateral multi-posición anti-vibración, tuerca anti-bloqueo, llave. | 1 | 1 | 4 | 166
|  | DWE4557-QS | 5035048394823 | 2400W | Amoladora 180mm 2.400W 8.500 rpm | Amoladora 180mm 2400W 8.500 rpm, rosca M14, sistema de extracción de polvo, 5.5kg. EQUIPO ESTÁNDAR: Guarda protectora, empuñadura lateral antivibración, tuerca de fixação do disco, chave | 1 | 1 | 2 | 204
AMOLADORAS ANGULARES - 230mm
|  | DWE490-QS | 5035048617144 | 2000W | Amoladora 230mm 2.000W 6.600 rpm | Amoladora 230mm 2.000W 6.600 rpm Motor protegido contra la abrasión, empuñadura lateral con dos posiciones, bloqueo del eje, ventana de acceso directo a las escobillas. 6.600 rpm, máx. diámetro de disco 230mm, rosca M14, peso 5,2kg. EQUIPO ESTÁNDAR: Guarda protectora, empuñadura lateral, tuerca, llave | 1 | 1 | 2 | 120
|  | DWE492-QS | 5035048617151 | 2200W | Amoladora 230mm 2.200W 6.600 rpm | Amoladora 230mm 2.200W 6.600 rpm , rosca M14, peso 5.2kg. EQUIPO ESTÁNDAR: guarda protectora sin llave, empuñadura lateral multi-posición, tuerca interna y externa, llave. | 1 | 1 | 2 | 125
|  | DWE492S-QS | 5035048617205 | 2200W | Amoladora 230mm 2.200W 6.500 rpm Arranque suave | Amoladora 230mm 2.200W 6.600 rpm con Arranque suave, inducido protegido contra la abrasión, empuñadura lateral de dos posiciones, botón bloqueo eje, ventana de cambio escobillas. 6.600 rpm, máx. diámetro de disco 230mm, rosca M14, peso 5,2kg. EQUIPO ESTÁNDAR: Guarda protectora, empuñadura lateral, tuerca, llave | 1 | 1 | 2 | 136
|  | DWE494-QS | 5035048617229 | 2200W | Amoladora 230mm 2.200W 6.500 rpm Arranque Suave + Bloqueo y re-arranque | Amoladora 230mm 2.200W 6.500 rpm Arranque Suave + Bloqueo y Protección contra re-arranque, gatillo con opción de bloqueo, inducido protegido contra la abrasión, empuñadura lateral de dos posiciones, botón bloqueo eje, ventana de cambio escobillas. 6.600 rpm, máx. diámetro de disco 230mm, rosca M14, peso 5,2kg. EQUIPO ESTÁNDAR: Guarda protectora, empuñadura lateral, tuerca, llave | 1 | 1 | 2 | 154
|  | DWE496-QS | 5054905247652 | 2600W | Amoladora 230mm 2.600W 6.500 rpm Arranque Suave + Bloqueo y re-arranque | Amoladora 230mm 2.600W 6.500 rpm Arranque Suave + Bloqueo y Protección contra re-arranque, peso 6,4kg. EQUIPO ESTÁNDAR: guarda protectora sin llave, empuñadura lateral multi-posición anti-vibración, tuerca anti-bloqueo, llave. | 1 | 1 | 2 | 200
|  | DWE4579-QS | 5035048394977 | 2600W | Amoladora 230mm 2.600W 6.500 rpm Embrague + Arranque Suave + Bloqueo y re-arranque | Amoladora 230mm 2.600W 6.500 rpm Embrague + Arranque Suave + Bloqueo y Protección contra re-arranque, control electrónico de velocidad, peso 5.7kg. EQUIPO ESTÁNDAR: guarda protectora sin llave, empuñadura lateral multi-posición anti-vibración, tuerca anti-bloqueo, llave. | 1 | 1 | 2 | 246
ACOPLAMIENTOS PARA AMOLADORAS
|  | DWE46150-XJ | 5035048352953 |  | Protector para pulidos 115-125mm | Protector para pulidos compatible con discos Ø115-125mm. Se ajusta directamente en el sistema AirLock de DEWALT | 1 | 1 | 6 | 79
|  | DWE46225-XJ | 5035048716113 |  | Protector para cortes 115-125mm | Protector para cortes de Ø115-125mm. Compatible con el sistema AirLock de DEWALT | 1 | 1 | 3 | 91
|  | DWE46229-XJ | 5035048716120 |  | Protector para cortes 230mm | Protector para cortes de Ø230mm. Compatible con el sistema AirLock de DEWALT | 1 | 1 | 2 | 136
PULIDORA Y RECTIFICADORA
|  | DWP849X-QS | 5035048338896 | 1250W | Pulidora para Metal 1250W 180mm y 150mm 3.500 rpm Electrónica | Pulidora para Metal 1250W 180mm y 150mm 3.500 rpm Electrónica Diámetro 150-180mm, velocidad sin carga 0-600/ 3500 rpm, rosca M14, protección contra re-arranque, peso 3.0kg. EQUIPO ESTÁNDAR: disco de goma con velcro 180mm, bonete de pulir 180mm, empuñadura lateral, empuñadura horizontal. | 1 | 1 | 4 | 269
|  | DWE4884-QS | 5035048463482 | 450W | Rectificadora de interiores cuerpo estrecho 450W 27.000 rpm Portafresas 6mm | Rectificadora de interiores cuerpo estrecho 450W, 25000 rpm, portafresas 6mm, peso 1.6kg. EQUIPO ESTÁNDAR: pinza de 6mm, llave. | 1 | 1 | 4 | 113
|  | DWE4997-QS | 5035048722749 | 1300W | Amoladora recta sin escobillas 1.700W 6.200-27.000 rpm Electrónica + Freno | Amoladora recta sin escobillas 1300W Electrónica + Freno Portafresas 6mm, velocidad sin carga 6.200/27.000 rpm, peso 2,4kg. EQUIPO ESTÁNDAR: portafresas 6mm y herramienta de montaje | 1 | 1 | 4 | 296
TRONZADORAS
|  | D28730-QS | 5035048181980 | 2200W | Tronzadora de corte rápido 2.200W - Ø355mm 4.000 rpm Disco Abrasivo | Tronzadora de corte rápido 355mm 2300W 4000 rpm Para discos abrasivos, 4000 rpm, diámetro del disco 355mm, máx. capacidad de corte a 90° (perfil rectangular) 115x130mm, máx. capacidad de corte a 45° (perfil rectangular) 95x105mm, peso 17.5kg. EQUIPO ESTÁNDAR: llave. | 1 | 1 | 1 | 250
|  | D28715-QS | 5035048166789 | 2200W | Tronzadora de corte rápido 2.200W - Ø355mm 4.000 rpm Disco Abrasivo | Tronzadora de corte rápido 355mm 2200W 4000 rpm Para discos abrasivos, potencia de salida 1350W, 4000 rpm, diámetro del disco 355X2.5mm, máx. capacidad de corte a 90° (parafil rectangular) 74x230mm, máx. capacidad de corte a 45° (parafil rectangular) 55x137mm, peso 18kg. EQUIPO ESTÁNDAR: disco 355mm, llave. | 1 | 1 | 1 | 389
|  | DW872-QS | 5011402282111 | 2200W | Tronzadora de corte rápido 2.200W - Ø355mm 1.300 rpm Disco Pastilla | Tronzadora de corte rápido 355mm 2200W 1300 rpm Para discos de pastilla, potencia de salida 1350W, 1300 rpm, diámetro del disco 355x2.5mm, máx. capacidad de corte a 90° (parafil rectangular) 75x130mm, máx. capacidad de corte a 45° (parafil rectangular) 79x123 mm, 22.5kg. EQUIPO ESTÁNDAR: disco 355mm, mordaza auxiliar, llave. | 1 | 1 | 1 | 590
PISTOLAS DE AIRE CALIENTE
|  | D26411-QS | 5035048290071 | 1800W | Pistola de Aire caliente de 1.800W 50-600 °C | Pistola de Aire caliente de 1.800W 50-600 °C Control y regulación variable de la temperatura, temperatura de funcionamiento 50-400/ 50-600 °C, caudal de aire 250/450 l/min, peso 0,7kg. EQUIPO ESTÁNDAR: boquilla cónica, boquilla plana para cola | 1 | 1 | 8 | 80
|  | D26414-QS | 5035048290101 | 2000W | Pistola de Aire caliente de 2.000W 50-600 °C con pantalla digital de temperaturas | Pistola de Aire caliente de 2.000W 50-600 °C Pantalla digital para control de la temperatura, control y regulación variable de la temperatura, temperatura de funcionamiento 50-400 / 50-600 °C, caudal de aire 250/450 l/min, peso 0,7kg. EQUIPO ESTÁNDAR: boquilla cónica, boquilla plana para cola | 1 | 1 | 8 | 114
HERRAMIENTAS OSCILANTES
|  | DWE315-QS | 5035048442463 | 300W | Multi-herramienta Oscilante 300W + 30 accesorios | Multi-herramienta oscilante 300W; de rápido cambio y ajuste de accesorios, gatillo de velocidad variable 0- 22.000 opm, ángulo de oscilación 1.6⁰. peso 1.475kg. EQUIPO ESTÁNDAR: Hoja de sierra para madera con clavos, rascador rígido, plato de lijado con velcro, hojas de lija (25 unidades de diversos grados), adaptador Universal, llave hexagonal de 5mm. | 1 | 1 | 8 | 154
|  | DWE315KT-QS | 5035048460771 | 300W | Multi-herramienta Oscilante 300W con maleta TSTAK + 37 accesorios | Multi-herramienta Oscilante 300W; potencia de salida 300W; 0-22.000 opm, ángulo de oscilación 1.6°, rápido cambio y ajuste de accesorios sin llave, gatillo de velocidad variable. EQUIPO ESTÁNDAR: hoja de sierra para madera con clavos, hoja de sierra de corte rápido para madera blanda, hojas de sierra de detalles para madera blanda, hhojas de sierra segmentada para madera, hojas de sierra segmentada para azulejos, rascador rigido, plato de lijado con velcro, hojas de lija (25 unidades de diversos grados), adaptador universal, llave hexagonal de 5mm, adaptador de extracción de polvo, tope de profundidad/ guía de corte recto, maletín TSTAK. | 1 | 1 | 3 | 224
SIERRAS
SIERRAS CIRCULARES E INCISIÓN
|  | DWE550-QS | 5035048392683 | 1200W | Sierra Circular 1.200W - 55mm prof. - Ø165mm | Sierra Circular 1.200W - 55mm profundidad - Ø 165mm potencia de salida 750W, 5500 rpm, diámetro de la hoja 165/20mm, capacidad de biselado 48°, máx. profundidad de corte a 90°/45° 55/35mm, base de acero, peso 3.6kg. EQUIPO ESTÁNDAR: hoja de sierra de 24 dientes, adaptador de extracción de polvo, guía paralela, llave. | 1 | 1 | 1 | 143
|  | DWE560-QS | 5035048392614 | 1350W | Sierra Circular 1.350W - 65mm prof. - Ø184mm | Sierra Circular 1.350W - 65mm profundidad - Ø 184mm potencia de salida 850W, 5500 rpm, diámetro de la hoja 184/16mm, capacidad de biselado 48°, máx. profundidad de corte a 90°/45° 65/42mm, base de acero, 3,7kg. EQUIPO ESTÁNDAR: hoja de sierra de 24 dientes, guía paralela, conducto de extracción de polvo, llave para la hoja. | 1 | 1 | 1 | 182
|  | DWE576K-QS | 5035048377581 | 1600W | Sierra Circular 1.600W - 67mm prof. - Ø190mm + maletín | Sierra Circular 1.600W - 65mm profundidad - Ø 190mm con base compatible para raíl guía, 5.200 rpm, diámetro de la hoja 190mm, diámetro interior 30mm, capacidad de biselado 57º, máx. profundidad de corte a 90º/45° 61/43mm, Máx. Profundidad de corte a 90°/45° con raíl guía 57/39mm, peso 4kg. EQUIPO ESTÁNDAR: Hoja de sierra 24 dientes, guía paralela, llave para la hoja, conducto de extracción de polvo, maletín. | 1 | 1 | 2 | 228
|  | D23700-QS | 5035048143025 | 1750W | Sierra Circular 1.750W - 86mm prof. - Ø235mm | Sierra Circular 1.750W - 86mm profundidad de corte - Ø 235mm potencia de salida 960W, 4700 rpm, diámetro de la hoja 235/30mm, capacidad de biselado 45°, máx. profundidad de corte a 90°/45° 86/62mm, base de acero, peso 8.2kg. EQUIPO ESTÁNDAR: hoja de sierra de 24 dientes, guía paralela, llave. | 1 | 1 | 1 | 343
|  | DWS520KT-QS | 5035048558652 | 1300W | Sierra de Incisión 1.300W - 55mm prof. - Ø165mm con maletín TSTAK VI | Sierra de Incisión 1.300W con base compatible para raíl guía. 55mm profundidad - Ø165mm con ajuste de raíl, anti-retroceso, guarda. Potencia de salida 690W, 1.750-4.200 rpm, diámetro de la hoja 165mm, diámetro interior 20mm, capacidad de biselado 47º, máx. profundidad de corte 55mm, peso 5,1kg. EQUIPO ESTÁNDAR: Hoja de 48 dientes y maletín TSTAK | 1 | 1 | 1 | 475
ACOPLAMIENTOS PARA SIERRAS CIRCULARES E INCISIÓN
|  | DE6292-XJ | 5011402277254 |  | Barra de unión para usar con los railes guía DEWALT | Barra de unión para usar con los railes guía DEWALT. Compatible con DWS5021 / DWS5022 / DWS5023 | 1 | 1 | 40 | 33
|  | DWS5021-XJ | 5035048191088 |  | 1m raíl guía | Raíl guía 1m Compatibe con DCS520 / DWS520 / DWE576 / DCS576 / DCS572 | 1 | 1 | 1 | 56
|  | DWS5022-XJ | 5035048191095 |  | 1,5m raíl guía | Raíl guía 1,5m Compatibe con DCS520 / DWS520 / DWE576 / DCS576 / DCS572 | 1 | 1 | 1 | 79
|  | DWS5023-XJ | 5035048191101 |  | 2,6m raíl guía | Raíl guía 2,6m Compatibe con DCS520 / DWS520 / DWE576 / DCS576 / DCS572 | 1 | 1 | 1 | 154
|  | DWS5025-XJ | 5035048191309 |  | Bolsa para raíl guía DEWALT de 1 m y 1,5 m | Bolsa para raíl guía DEWALT 1m y 1,5 m. Compatible con DWS5021 / DWS5022 | 1 | 1 | 12 | 45
|  | DWS5026-XJ | 5035048199305 |  | Juego de mordazas | Juego de mordazas para raíl guía Compatible con DWS5021 / DWS5022 / DWS5023 | 1 | 1 | 4 | 75
|  | DWS5029-XJ | 5035048199602 |  | Tira anti-astillas 3m | Tira anti-astillas 3m Compatible con DWS5021 / DWS5022 / DWS5023 | 1 | 1 | 12 | 33
SIERRA SABLE
|  | DWE305PK-QS | 5035048554258 | 1100W | Sierra Sable 1.100W - Electrónica + maletín | Sierra Sable 1100W Electrónica potencia de salida 525W, velocidad variable, 0-2800 cpm, longitud de carrera 29mm, máx. capacidad de corte madera/piezas de acero y tuberías/PVC 280/100/130mm, 3.5kg. EQUIPO ESTÁNDAR: maletín. | 1 | 1 | 1 | 182
SIERRA UNIVERSAL - ALLIGATOR®
|  | DWE398-QS | 5035048393871 | 1700W | Sierra Alligator® 1.700W – long. 430mm con Hoja Poroton Clase 20 | Sierra Alligator® 1700W con espada de 430mm y hoja Poroton Clase 20 Potencia de salida 900W, 3000 cpm, longitud de carrera 40mm, longitud de la hoja 430mm, 5,5kg. EQUIPO ESTÁNDAR: hoja TCT Clase 20, llave. | 1 | 1 | 1 | 514
SIERRAS DE CALAR
NOVEDAD |  | DWE349-QS | 5054905298470 | 650W | Sierra de Calar 650W Electrónica con puño cerrado | Sierra de Calar 650W Electrónica empuñadura cerrada, rueda para el control de 6 velocidades 500-3200 cpm, máx. capacidad de corte madera/metales no ferrosos/acero 85/20/10mm, acción pendular de 3 posiciones, porta-herramientas ajuste de hoja sin llave, cubierta antiarañazos de la base, adaptador aspirador, maletín, 2kg. EQUIPO ESTÁNDAR: 1 hoja, cubierta antiarañazos de la base. | 1 | 1 | 1 | 113
|  | DW331K-QS | 5035048127766 | 701W | Sierra de Calar 701W Electrónica con puño cerrado + maletín | Sierra de Calar 701W Electrónica con sistema patentado de cambio automático sin llave de hojas con vástago en T, mecanismo anti-vibración de contrapesos patentado, acción pendular de 4 posiciones, base ajustable sin herramientas, arranque suave, rodillo de soporte de la hoja afilado en forma de V, soplador de la zona de corte. Potencia de salida 445W, 0-3.100 cpm, longitud de carrera 26mm, capacidad de biselado 45º, capacidad máx. de corte 130mm, peso 2,8kg. EQUIPO ESTÁNDAR: Cubierta antiarañazos de la base, sistema antiastillas de la base, adaptador para extracción del serrín, maletín | 1 | 1 | 1 | 194
|  | DW333K-QS | 5035048127803 | 701W | Sierra de Calar 701W Electrónica con puño abierto + maletín | Sierra de Calar 701W Electrónica de puño abierto con sistema patentado de cambio automático sin llave de hojas con vástago en T, mecanismo anti-vibración de contrapesos patentado, acción pendular de 4 posiciones, base ajustable sin herramientas, arranque suave, rodillo de soporte de la hoja afiladoen forma de V, soplador de la zona de corte. Potencia de salida 445W, 800-3.100 cpm, longitud de carrera 26mm, capacidad de biselado 45º, máx. capacidad de corte 130mm, peso 2,8kg. EQUIPO ESTÁNDAR: Cubierta antiarañazos de la base, sistema antiastillas de la base, adaptador para extracción del serrín, maletín | 1 | 1 | 1 | 216
ACOPLAMIENTO PARA SIERRAS DE CALAR
|  | DE3242-XJ | 5011402280520 |  | Guía compás para corte circular | Guía compás para corte circular. Ideal para DW341K / DW331K / DW333K | 1 | 1 | 15 | 24
HERRAMIENTAS PORTÁTILES PARA TRABAJOS DE MADERA
LIJADORAS ORBITALES
|  | DWE6411-QS | 5035048553893 | 230W | Lijadora Orbital 230W - 1/4 hoja - 14.000 opm | Lijadora Orbital de 1/4 hoja 230W 14.000 opm 1/4 hoja, Ø órbita 1.6mm, sistema de aspiración integrado, sistema de agarre para lija de papel tradicional, 1.28kg. EQUIPO ESTÁNDAR: hoja de lija, papel paraforado, bolsa de serrín. | 1 | 1 | 1 | 113
|  | DWE6411Z-IT | 5035048655566 | 230W | Lijadora Orbital 230W - 1/4 hoja - 14.000 opm + acoplamiento para persianas de madera | Lijadora Orbital de 1/4 hoja 230W 14.000 opm 1/4 hoja, Ø órbita 1.6mm, sistema de aspiración integrado, sistema de agarre para lija de papel tradicional y acoplamiento para persianas de madera. 1.28kg. EQUIPO ESTÁNDAR: hoja de lija, papel paraforado, bolsa de serrín, acoplamiento para persianas de madera. | 1 | 1 | 1 | 132
LIJADORA ROTORBITAL
|  | DWE6423-QS | 5035048553954 | 280W | Lijadora Rotorbital 280W - Ø125mm - 12.000 opm Electrónica | Lijadora Rotorbital 280W - Ø 125mm - 12.000 opm Electrónica Diseño compacto de agarre con la palma de la mano, tamaño del papel 125mm, 8.000-12.000 opm, Ø órbita 2.6mm, sistema de aspiración integrado, cambios rápidos de hojas de lija con un papel de velcro, 1.28kg. EQUIPO ESTÁNDAR: bolsa de serrín, hoja de lija. | 1 | 1 | 1 | 148
LIJADORA PANEL YESO
NOVEDAD |  | DWE7800-QS | 5035048729335 | 450W | Lijadora Panel yeso 450W Ø225mm Electrónica | Lijadora Panel Yeso 450W - Ø 225mm - 2.000 opm Electrónica Diseño ergonómico, diámetro disco 225mm, dial variable de la velocidad 1.400-2.000 opm, extensión máxima 1.6m, cabezal pivotante, ssitema de extracción de polvo compatible con Airlock, cambio rápido de hoja mediante velcro, 4kg. EQUIPO ESTÁNDAR: 3 hojas de malla. | 1 | 1 | 1 | 686
ACOPLAMIENTOS PARA LIJADORAS
|  | CON4011-IT | 5054905029029 |  | Acoplamiento de persianas de madera para DWE6411 | Acoplamiento de persianas de madera para DWE6411 | 1 | 1 | 1 | 29
|  | DE2639-XJ | 5035048136553 |  | Plato 150mm de la lijadora para D26410 | Plato ø150mm con 6 y 8 agujeros para D26410 | 1 | 1 | 50 | 33
|  | DE2643-XJ | 5035048133071 |  | Disco de goma medio/duro 150mm para D26410 | Disco de goma medio/duro 150mm para D26410 | 1 | 1 | 1 | 24
|  | DE2644-XJ | 5035048133088 |  | Disco de goma blando 150mm para D26410 | Disco de goma blando 150mm para D26410 | 1 | 1 | 1 | 29
CEPILLOS
|  | DW680-QS | 5011402291458 | 600W | Cepillo 600W con Anchura de corte 82mm y Profundidad de corte 2,5mm | Cepillo 600W - 82x2,5mm profundidad máx. de corte 2.5mm, 15000 rpm, anchura del cepillo 82mm, profundidad de rebaje 12mm, longitud de la base 290mm, diámetro el tambor 54mm, ajuste de corte 0.1mm, 3 tamaños diferentes de ranura de biselado, sistema de aspiración integrado, 3.2kg. EQUIPO ESTÁNDAR: cuchillas TCT reversibles, guía paralela, adaptador de extracción de polvo. | 1 | 1 | 1 | 228
|  | D26500-QS | 5035048129418 | 1050W | Cepillo 1.050W con Anchura de corte 82mm y Profundidad de corte 4mm | Cepillo 1.050W - 82x4mm con control de profundidad. Potencia de salida 620W, 13.500 rpm, profundidad máxima de corte 4mm, profundidad de rebaje 25mm, anchura del cepillo 82mm, longitud de la base 320mm, diámetro del tambor 64mm, peso 4,0kg. EQUIPO ESTÁNDAR: Cuchillas TCT reversibles, guía paralela, tope ajustable para rebajes, salida de serrín, extractor de virutas a izquierda o derecha | 1 | 1 | 1 | 250
FRESADORAS Y PERFILADORAS
|  | D26200-QS | 5035048262238 | 900W | Perfiladora 900W - 27.000 rpm (6-8mm) - Electrónica | Perfiladora 900W 27.000rpm 8mm Electrónica Perfiladora compacta con base fija, 16000-27000 rpm, diámetro pinza 6-8mm, máx diámetro fresa 36mm, recorrido vertical 55mm, sistema de extracción de polvo integrado, 1.9kg. EQUIPO ESTÁNDAR: pinza 8mm y carril de guía Ø 17mm, adaptador de extracción de polvo, guía paralela | 1 | 1 | 1 | 280
|  | D26204K-QS | 5035048315781 | 900W | Fresadora Combo 900W - 27.000 rpm (6-8mm) - Electrónica | Fresadora Combo (2en1) 900W 27.000 rpm 8mm (1/4") Fresadora/Perfiladora con control de profundidad con base fija, 16000-27000 rpm, diámetro pinza 6-8mm, máx diámetro fresa 36mm, recorrido vertical 55mm, sistema de extracción de polvo integrado, 1.9kg. EQUIPO ESTÁNDAR: pinza 8mm y carril de guía Ø 17mm, 2 adaptadores para extracción del serrín, 2 guías paralelas | 1 | 1 | 1 | 365
NOVEDAD |  | DWE625-QS | 5035048740842 | 2.300W | Fresadora 2.300W - 20.000 rpm (6-12,7mm) - Electrónica | Fresadora 2.300W - 20.000 rpm (6-12,7mm) - Electrónica 8000-20000 rpm, diámetro pinza 6-12.7mm, máx. diámetro fresa 50mm, recorrido vertical 80mm, control de profundidad de 3 posiciones, protección contra re-arranque, luz LED, mecanismo de bloqueo del eje, 5.1kg. EQUIPO ESTÁNDAR: pinza 12mm, carril de guía Ø 30mm, llave de 22mm, adaptador de extracción de polvo, guía paralela. | 1 | 1 | 1 | 457
NOVEDAD |  | DWE627KT-QS | 5035048740903 | 2.300W | Fresadora 2.300W - 20.000 rpm (6-12,7mm) - Electrónica con Maletín TSTAK VI + mando remoto para mesa | Fresadora 2.300W - 20.000 rpm (6-12,7mm) - Electrónica con mando remoto para mesa 8000-20000 rpm, diámetro pinza 6-12.7mm, máx. diámetro fresa 50mm, recorrido vertical 80mm, control de profundidad de 3 posiciones, protección contra re-arranque, luz LED, mecanismo de bloqueo del eje, 5.1kg. EQUIPO ESTÁNDAR: pinza 12mm, carril de guía Ø 30mm, llave de 22mm, adaptador de extracción de polvo, guía paralela, mando remoto para mesa | 1 | 1 | 1 | 572
ENSAMBLADORA
|  | DW682K-QS | 5011402279500 | 600W | Ensambladora 600W y 4mm Prof. de ranurado - 10.000 rpm | Ensambladora 600W y 4mm Prof. de ranurado - 10.000 rpm diámetro fresa 100mm, máx. profundidad de corte 20mm, ajuste guía 0°-90°, profundidades de corte fijas 0/10/20, 3kg. EQUIPO ESTÁNDAR: hoja de ranurar TCT, llave, adaptador de extracción de polvo, maletín. | 1 | 1 | 1 | 258
ACOPLAMIENTOS PARA FRESADORAS
PINZAS DE SUJECIÓN
|  | DE6272-XJ | 5011402277773 |  | Pinza 6,0mm - DW625E-MOF131/MOF177 | Pinza 6,0mm - DW625E-MOF131/MOF177 | 1 | 1 | 20 | 24
|  | DE6274-XJ | 5011402277797 |  | Pinza 8,0mm - DW625E/MOF131/177/177E | Pinza 8,0mm - DW625E/MOF131/177/177E | 1 | 1 | 20 | 29
|  | DE6276-XJ | 5011402277810 |  | Pinza 10,0mm - DW625E/MOF131/MOF177 | Pinza 10,0mm - DW625E/MOF131/MOF177 | 1 | 1 | 20 | 24
|  | DE6277-XJ | 5011402277827 |  | Pinza 12,0mm - DW625E/MOF131/MOF177 | Pinza 12,0mm - DW625E/MOF131/MOF177 | 1 | 1 | 20 | 24
|  | DE6278-XJ | 5011402277834 |  | Pinza 12,7mm (1/2") - DW625E/MOF131/MOF177 | Pinza 12,7mm (1/2") - DW625E/MOF131/MOF177 | 1 | 1 | 20 | 33
|  | DE6950-XJ | 5011402277940 |  | Pinza 6,0mm DW620/1-OF97/E /D26204K | Pinza 6,0mm DW620/1-OF97/E /D26204K | 1 | 1 | 35 | 24
|  | DE6951-XJ | 5011402277957 |  | Pinza 6,35mm (1/4") DW613/DW620/1K | Pinza 6,35mm (1/4") DW613/DW620/1K | 1 | 1 | 35 | 29
|  | DE6952-XJ | 5011402277964 |  | Pinza 8,0mm con porca DW620/1-OF97 | Pinza 8,0mm con porca DW620/1-OF97 | 1 | 1 | 35 | 24
CASQUILLO GUÍA
|  | DE6916-XJ | 5011402278671 |  | Casquillo guía de 16mm ajustados a la base DW620/21 OF97 | Casquillo guía de 16mm ajustados a la base | 1 | 1 | 1 | 11
GUÍA PARALELA Y ACOPLAMIENTOS
|  | DE6905-XJ | 5011402277346 |  | Elipsógrafo para cortes circulares - fresadoras | Elipsógrafo para cortes circulares | 1 | 1 | 15 | 24
|  | DE6913-XJ | 5011402277735 |  | Guia paralela con ajuste micrométrico y extracción de serrin. | Guía paralela con ajuste micrométrico y extracción del serrín | 1 | 1 | 1 | 56
|  | DWS5031-XJ | 5035048199329 |  | Acoplamiento para fresadoras | Acoplamiento para fresadoras para raíl guía DWS5021-22-23 (para usar con DW614 / DW615 / DW621 / DW629 / DW624 / DW625E / DW626 / DW670 / DW609) | 1 | 1 | 12 | 51
INGLETADORAS
|  | D27113-QS | 5035048332818 | 1600W | Ingletadora Mesa Superior 1.600W - Ø305mm + Luz XPS | Ingletadora Mesa superior 1.600W - Ø 305mm + XPS motor universal, línea indicadora del corte con sombra XPS, diámetro de la hoja 305/30mm, 3300 rpm, capacidad de inglete (dcha/izqda) 50°, capacidad de biselado 48° dx, capacidad de corte a 90°/incl. 90° 160x85mm, capacidad de corte a 90°/incl. 90° 25x120mm, capacidad de corte a 45°/incl. 90° 160x55mm, capacidad de corte a 90°/incl. 45° 110x85mm, capacidad de corte a 45°/incl. 45° 155x55mm, máx. profundidad de corte (sierras) 51mm, 19.5kg. EQUIPO ESTÁNDAR: hoja de sierra 60D, conexión con tres salidas para aspiración, guía paralela, pieza de empuje, llave Allen, mordaza. | 1 | 1 | 1 | 663
INGLETADORAS TELESCÓPICAS
|  | DWS774-QS | 5035048614099 | 1400W | Ingletadora Telescópica 1.400W - Ø216mm + Luz XPS | Ingletadora Telescópica 1.400W - Ø216mm + XPS Con innovadora línea indicadora del corte con sombra XPS. Incluye base y guía, función de bloqueo de la cabeza y palanca de fijación rápida. Desplazamiento a la izquierda de la guarda con escala de medición. Dispone de ángulos de corte prefijados 15°, 22.5°, 30° y 45°. Potencia de salida 1.100W, 4.500 rpm, diámetro de la hoja 216mm, diámetro interior 30mm, capacidad de biselado 48º, capacidad de inglete (dcha/izqda) 48/48º, capacidad de corte a 90º/90º (PxA) 250x62mm, máx. profundidad de corte (sierras) 70mm, peso 12 kg. EQUIPO ESTÁNDAR: Hoja de sierra TCT, llave hexagonal, mordaza. | 1 | 1 | 1 | 377
|  | D27112-QS | 5035048188385 | 1600W | Ingletadora Telescópica Mesa Superior 1.600W Motor Universal - Ø305mm | Ingletadora Telescópica Mesa superior 1.600W Motor Universal - Ø 305mm motor universal, diámetro de la hoja 305/30mm, 3650 rpm, capacidad de inglete (dcha/izqda) 60°/50°, capacidad de biselado 45°, capacidad de corte a 90°/incl 90° 285×90mm / 285×90mm, capacidad de corte a 45°/incl 90° 200×90mm / 200×90mm, capacidad de corte a 90°/incl 45° 285×50mm / 285×50mm, máx. capacidad de corte a 45°/incl 45° 200×50mm, máx. profundidad de corte (sierras) 51 mm, máx. capacidad de corte (drcha/izqda) 200/220mm, 23kg. EQUIPO ESTÁNDAR: hoja de sierra 60D, conexión con tres salidas para aspiración, pieza de empuje, llave Allen, guía paralela. | 1 | 1 | 1 | 857
|  | DWS780-QS | 5035048332344 | 1675W | Ingletadora Telescópica 1.675W - Ø305mm - Electrónica + Luz XPS | Ingletadora Telescópica 1675W - Ø 305mm - Electrónica + XPS doble inclinación, motor universal, línea indicadora del corte con sombra XPS, diámetro de la hoja 305/30mm, 1900-3800 rpm, capacidad de inglete (dcha/izqda) 60°/50°, capacidad de biselado dx/sx 49°/49°, capacidad de corte a 90°/ incl 90° 303x110mm / 345x76mm, capacidad de corte a 45°/ 90° 268x63mm / 345x44mm, máx. capacidad de corte a 45°/ incl 45° 212x76mm, 24.8kg. EQUIPO ESTÁNDAR: hoja de sierra 60D, llave, bolsa de serrín, mordaza. | 1 | 1 | 1 | 949
|  | DWS777-QS | 5035048633588 | 1800W | Ingletadora Telescópica 1.800W - Ø216mm + Luz XPS | Ingletadora Telescópica 1800W - Ø 216mm + XPS Con innovadora línea indicadora del corte con sombra XPS. Incluye base y guía, función de bloqueo de la cabeza y palanca de fijación rápida. Desplazamiento a la izquierda de la guarda con escala de medición. Dispone de ángulos de corte prefijados a 15°, 22.5°, 30° y 45°. Potencia de salida 1.100W, 6.300 rpm, diámetro de la hoja 216mm, diámetro interior 30mm, capacidad de biselado 48º, capacidad de inglete (dcha/izqda) 50/50º, capacidad de corte a 90º/90º (PxA) 265x62mm, máx. profundidad de corte (sierras) 80mm, peso 14kg. EQUIPO ESTÁNDAR: Hoja de sierra TCT, llave hexagonal, mordaza. | 1 | 1 | 1 | 475
|  | DWS778-QS | 5035048399606 | 1850W | Ingletadora Telescópica 1.850W - Ø250mm + Luz XPS | Ingletadora Telescópica 1850W - Ø250mm motor universal, línea indicadora del corte con sombra XPS, diámetro de la hoja 250/30mm, 4300 rpm, capacidad de inglete (dcha/izqda) 50°/50°, capacidad de biselado 48°, capacidad de corte a 90°/incl 90° 305x85mm /305x85mm, capacidad de corte a 45°/incl 90° 215x85mm / 215x85mm, capacidad de corte a 90°/incl 45° 305x45mm / 305x45mm, máx capacidad de corte a 45°/incl 45° 215x45mm, máx. profundidad de corte (sierras) 85mm, 17,2kg. EQUIPO ESTÁNDAR: hoja de sierra TCT, mordaza, llave Allen. | 1 | 1 | 1 | 709
ACOPLAMIENTOS PARA INGLETADORAS
|  | DE7053-QZ | 5011402260294 |  | Bolsa de serrín para D27112/ D27111 / 718 / 716E / 716 / 712 | Bolsa de serrín para D27112/ D27111 / 718 / 716E / 716 / 712 | 1 | 1 | 40 | 24
BANCOS DE TRABAJO
|  | DE1000-XJ | 5011402278381 |  | Banco de trabajo universal 640 x 705 para DW716, DW716E, DW777, DW718, DW712 | Banco de trabajo universal 640 x 705 para DW716, DW716E, DW777, DW718, DW712 | 1 | 1 | 1 | 120
|  | DE7035-XJ | 5035048332740 |  | Banco de trabajo (caballete) | Banco de trabajo (caballete) de soporte universal. Se puede utilizar con sierras con el accesorio DE7025 Superficie de trabajo: 92cm Longitud y 13cm Ancho. 81cm Altura de trabajo de la superficie cuando está montado. Distancia patas cuando está montado 116,5cm Longitud y 72cm Ancho. | 1 | 1 | 1 | 102
|  | DE7023-XJ | 5035048113370 |  | Banco de trabajo para Ingletadoras | Banco de trabajo de alto rendimiento para Ingletadoras Barra soporte de piezas de 1,7m con capacidad de extenderse hasta 3,83 metros. La barra soporte puede aguantar hasta 227kg de peso. Las piezas de soporte pueden convertirse en topes de profundidad para cortar piezas a la misma medida. Patas integradas para un rápido montaje del banco y asa de transporte integrada que facilidad su transporte. | 1 | 1 | 1 | 234
|  | DE7260-XJ | 5035048694589 |  | Banco de trabajo con ruedas para Ingletadoras | Banco de trabajo con ruedas para Ingletadora Amplios topes de apoyo regulables de 200mm para la colocación de piezas, resistente estructura de acero tubular con capacidad máxima de carga de 135kg. Carriles de montaje fácilmente ajustables. Grandes ruedas de goma para un sencillo transporte en el lugar de trabajo. Mecanismo neumático de elevación y descenso con dos posiciones. Instalación sencilla en un solo paso | 1 | 1 | 1 | 296
ACOPLAMIENTOS PARA BANCOS DE TRABAJO
|  | DE7025-XJ | 5035048115428 |  | 2 adaptadores para acoplar ingletadora en el banco DE7023/33/35 | 2 adaptadores para acoplar ingletadora en el banco DE7023/33/35 | 1 | 1 | 6 | 51
|  | DE7027-XJ | 5035048128428 |  | Rodillos para DE7023/33/35 | Rodillos para DE7023/33/35 | 1 | 1 | 6 | 63
|  | DE7028-XJ | 5035048128435 |  | Pata / brazo extensión adicional para DE7023/33/35 | Pata / brazo extensión adicional para DE7023/33/35 | 1 | 1 | 10 | 63
|  | DE7030-XJ | 5035048128459 |  | Soporte ingletadora extra largo para DE7023/33/35 | 2 adaptadores extra largos para acoplar ingletadora en el banco DE7023/33/35 | 1 | 1 | 6 | 63
|  | DE7031-XJ | 5035048128466 |  | Extensión reforzada para DE7023 | Extensión reforzada para DE7023 | 1 | 1 | 1 | 109
|  | DE7024-XJ | 5035048115435 |  | Mordaza: apoyo y tope de longitud para DE7023/33/35 | Mordaza: apoyo y tope de longitud para DE7023/33/35 | 1 | 1 | 6 | 51
BASES DE SOPORTE Y EXTENSIONES LATERALES
|  | DE3491-XJ | 5011402275434 |  | 2 barras guía de 500mm para piezas pequeñas | 2 barras guía de 500mm para piezas pequeñas | 1 | 1 | 1 | 45
|  | DE3494-XJ | 5011402275403 |  | 2 barras guía de 1000mm | 2 Barras de guía de 1000mm | 1 | 1 | 1 | 56
|  | DE3495-XJ | 5011402275397 |  | Placa de apoyo para material - guía ingletadoras - para DE3491 y DE3494 | Base de apoyo para material - guía ingletadoras | 1 | 1 | 1 | 79
ACOPLAMIENTOS PARA ASPIRACIÓN
|  | DE7778-XJ | 5011402291069 |  | Kit de extracción de serrín de 35mm para DW777/771 | Kit de extracción de serrín Ø35mm | 1 | 1 | 1 | 45
SIERRAS COMBINADAS TGS
|  | DW743N-QS | 5035048161951 | 2000W | Sierra Combinada 2.000W - Ø250mm - 2.850 rpm | Sierra Combinada 2.000W - Ø 250mm - 2.850 rpm motor de inducción, diámetro de la hoja 250/30mm, 2850 rpm, capacidad de inglete (dcha/izqda) 45°/45°, capacidad de biselado 45°, máx capacidad de corte a 90°/ incl 90° 140x68 / 180x20mm, máx capacidad de corte a 45°/ incl 90° 95x70/120x46mm, capacidad de corte a 90°/ incl 45° 70×95/150×20, máx. capacidad de corte 90° 70mm, máx. capacidad de corte 90°/45° 32 mm, 37kg. EQUIPO ESTÁNDAR: hoja de sierra 30D, guía paralela, pieza de empuje, 4 patas extraibles, guarda protectora de la hoja, llave. | 1 | 1 | 1 | 1064
|  | D27107-QS | 5035048911440 | 2000W | Sierra Combinada 2.000W - Ø305mm - 4.000 rpm | Sierra Combinada 2.000W - Ø 305mm - 4.000 rpm motor universal, diámetro de la hoja 305/30mm, 4000 rpm, capacidad de inglete (dcha/izqda) 48°/48°, capacidad de biselado 48°, máx capacidad de corte a 90°/incl 90° 205x63/50x155, máx capacidad de corte a 45°/incl 90° 160x35/45x155mm, máx capacidad de corte a 90°/incl 45° 205x50/50×100, máx capacidad de corte a 45°/incl 45° 60x110, máx. capacidad de corte incl. 90° 81mm, máx. capacidad de corte incl. 90°/45° 56mm, 40kg. EQUIPO ESTÁNDAR: hoja de 48 dientes, guía paralela, guía para ingletes, herramientas de montaje, mordaza, pieza de empuje, sistema de extracción de polvo, guarda protectora de la hoja, llave. | 1 | 1 | 1 | 1534
ACOPLAMIENTOS PARA SIERRAS COMBINADAS
|  | DE3491-XJ | 5011402275434 |  | 2 barras guía de 500mm para piezas pequeñas | 2 barras guía de 500mm para piezas pequeñas | 1 | 1 | 1 | 45
|  | DE3494-XJ | 5011402275403 |  | 2 barras guía de 1000mm | 2 Barras de guía de 1000mm | 1 | 1 | 1 | 56
|  | DE3495-XJ | 5011402275397 |  | Placa de apoyo para material - guía ingletadoras - para DE3491 y DE3494 | Placa de apoyo para material - guía ingletadoras - para DE3491 y DE3494 | 1 | 1 | 1 | 79
|  | D271055-XJ | 5035048137826 |  | Mesa deslizante para D27105 y D27107 TGS | Mesa deslizante para D27105/7 TGS | 1 | 1 | 1 | 915
|  | D271054-XJ | 5035048137819 |  | Kit sistema de extracción de serrín para D27105 y D27107 TGS | Kit sistema de extracción Ø 100mm para D27105/7 TGS | 1 | 1 | 1 | 67
MÁQUINAS ESTACIONARIAS
SIERRAS DE BRAZO RADIAL
|  | DW721KN-QS | 5035048289099 | 2000W | Sierra de Brazo Radial 2.000W - 2 HP - Ø300mm - Monofásica - Prof. 90mm | Sierra de Brazo Radial 2.000W - 2 HP - Ø 300mm - Monofásica - Prof. 90mm motor de inducción, diámetro de la hoja 300/30mm, 3000 rpm, máx. velocidad de corte 36 m/sec, máx. profundidad de corte a 90°/45° 90/60mm, máx. capacidad de corte transversal a 90°/45° 507/342mm, 115kg. EQUIPO ESTÁNDAR: hoja de sierra TCT 32D, herramientas de montaje, patas, retorno de seguridad automático y freno de la hoja. | 1 | 1 | 1 | 2862
|  | DW729KN-XS | 5035048290804 | 4000W | Sierra de Brazo Radial 4.000W - 4 HP - Ø350mm - Trifásica - Prof. 110mm | Sierra de Brazo Radial 4.000W - 4 HP - Ø 350mm - Trifásica - Prof. 110mm motor de inducción de 3 fases, diámetro de la hoja 350/30mm, 2780 rpm, máx. velocidad de corte 53 m/sec, máx. profundidad de corte a 90°/45° 110/75mm, máx. capacidad de corte transversal a 90°/45° 525/270mm, 149kg. EQUIPO ESTÁNDAR: hoja de sierra TCT 32D, herramientas de montaje, patas, retorno de seguridad automático y freno de la hoja. | 1 | 1 | 1 | 4351
*Solicitar precio de montaje al servicio técnico
SIERRAS DE MESA
| FOTO | DWE7485-QS | 5035048723371 | 1850W | Sierra de Mesa 1.850W - Ø210mm - Mesa 610x305mm - Portátil | Sierra de Mesa 1.700W - Ø 210mm - Mesa 610x305mm - Portátil Diámetro de la hoja 210/30mm, 5800 rpm, capacidad de biselado 48°, máx. profundidad de corte a 90°/45° 65/45mm, máx. cap. de corte (drcha/izqda) 622/318mm, tamaño de la mesa 485x485mm, 22kg. EQUIPO ESTÁNDAR: hoja de sierra TCT 24D, guía de ingletes, llave Allen, guía paralela, puerto de extracción de serrín 35mm, pieza de empuje. | 1 | 1 | 1 | 624
|  | DWE7492-QS | 5035048692653 | 2000W | Sierra de Mesa 2.000W - Ø250mm - Mesa 670x630mm - Electrónica - Portátil | Sierra de Mesa 2.000W - Ø 250mm motor universal, diámetro de la hoja 250/30mm, 4800 rpm, capacidad de biselado -3/48°, máx. profundidad de corte a 90°/45° 77/57mm, máx. cap. de corte (drcha/izqda) 825/558mm, tamaño de la mesa 670x630mm, 26.6kg. EQUIPO ESTÁNDAR: hoja de sierra TCT 24D, guía de ingletes, 2 llave Allen, guía paralela, puerto de extracción de serrín, pieza de empuje. | 1 | 1 | 1 | 949
ACOPLAMIENTOS PARA SIERRAS DE MESA
|  | DE7450-XJ | 5035048177099 |  | Patas para la sierra DW745 y DCS7485T2 | Patas para la sierra DW745 y DCS7485T2 | 1 | 1 | 1 | 86
|  | DWE74912-XJ | 5035048446515 |  | Patas para DWE7491 | Patas para DWE7491 y DWE7492 | 1 | 1 | 1 | 102
|  | DWE74911-XJ | 5035048446508 |  | Patas con ruedas para DCS7485T2, DWE7491 y DW745 | Patas con ruedas para DCS7485T2, DWE7491, DWE7492 y DW745 | 1 | 1 | 1 | 224
SIERRAS DE CINTA
|  | DW738-QS | 5011402284566 | 749W | Sierra de Cinta 749W - 0,75 HP - 155mm altura corte. Mesa 380x380mm | Sierra de Cinta 749W - 0,75 HP - 155mm altura corte. Mesa 380x380mm con dos velocidades, ruedas de aluminio, canal de extracción de serrín, ajuste de bisel de 0º a 45º, guía paralela, protección de encendido/apagado con llave de seguridad extraíble y botón de interrupción de voltaje. Potencia de salida 550W, máx. altura de corte 155mm, máx. anchura de corte 310mm, velocidad de corte 330/800 m/min, tamaño de nesa 380x380mm, peso 23kg. EQUIPO ESTÁNDAR: Hoja de sierra, guía paralela | 1 | 1 | 1 | 915
|  | DW876-QS | 5011402271450 | 1000W | Sierra de Cinta 1.000W - 1 HP - 200mm altura corte. Mesa 500x500mm | Sierra de Cinta 1.000W - 1 HP - 200mm altura corte. Mesa fresada 500x500mm de dos velocidades, con motor silencioso, extremadamente plana de 500x500mm, tensor de la hoja de fácil accionamiento con indicador de tensión, puerto para la extracción de serrín de 100mm. Potencia de salida 750W, máx. altura de corte 200mm, máx. anchura de corte 310mm, velocidad de corte 380/880 m/min, tamaño de la mesa 500x500mm, peso 54kg. EQUIPO ESTÁNDAR: Hoja afilada con diamante, interruptor de seguridad, patas, guía de ingletes y paralela | 1 | 1 | 1 | 1144
CEPILLOS REGRUESOS
|  | DW733-QS | 5011402272112 | 1800W | Cepillo de Regrueso Portátil 1.800W 317mm | Regrueso Portátil 1.800W 317mm regrueso, 10000 rpm, máx. capacidad/máx. capacidad del espesador 317/152mm, máx. profundidad de cepillado 2mm, velocidad de alimentación 8m/min, diseño de 4 columnas para mayor estabilidad del cabezal, manivela de ajuste graduado de la profundidad, 33.6kg. EQUIPO ESTÁNDAR: adaptador para extracción del serrín, llave, llave para la hoja, guía para el cambio de la hoja. | 1 | 1 | 1 | 823
|  | D27300-QS | 5035048130711 | 2100W | Cepillo de Regrueso 2.100W 260mm con Mesa regrueso 500×250mm | Cepillo de Regrueso 2.100W 260mm cepillo y mesa de regrueso, 6200 rpm, tamaño mesa cepillado/mesa regrueso 1000x260/500x250mm, máx. profundidad de corte/de cepillado 4/3mm, velocidad de alimentación 5m/min, tobera de extracción de polvo y serrín de 100 mm 120mm, guía lateral grande de aluminio para realizar ángulos con precisión en la función de cepillado, mesa grande de aluminio extrudido para mayor precisión y fácil uso, 53kg. EQUIPO ESTÁNDAR: cuchillas HSS, guía ajustable, llave hexagonal, llave, llave de ajuste de la hoja, adaptador para extracción serrín, pieza de empuje, patas. | 1 | 1 | 1 | 2003
ACOPLAMIENTOS PARA CEPILLOS REGRUESOS
|  | DE7333-XJ | 5011402289851 |  | Par de láminas HSS para D27300 | Par de láminas HSS para D27300 | 1 | 1 | 1 | 56
ASPIRADORES
|  | DWV901L-QS | 5035048467404 | 1400W | Aspirador 30 litros Clase L - 1.400W Caudal Aire 4.080 l/min - Pot. Máx. Acoplada 2.200W + Filtro automático | Aspirador de 30 litros Clase L 1400W con innovador sistema de limpieza de doble filtro, potencia de succión constante, cada filtro se limpia automáticamente cada 30 segundos, absorción de líquidos y sólidos, toma de corriente incorporada, arranque automático y control de apagado. Máx. caudal de aire 4.080 l/min, capacidad 30 litros, capacidad de depósito líquidos 17,5 litros, peso 9,5kg. EQUIPO ESTÁNDAR: Manguera 4m x 32mm, adaptador AirLock 35mm, bolsa de polvo | 1 | 1 | 1 | 435
|  | DWV902M-QS | 5035048401965 | 1400W | Aspirador 38 litros Clase M - 1.400W Caudal Aire 4.080 l/min - Pot. Máx. Acoplada 2.200W + Filtro automático | Aspirador de 38 litros Clase M 1400W Con capacidad de absorción de líquidos y sólidos de clase M según la legislación europea (eliminación del 99,9% de materiales con valores límite OEL de > 0.1 mg/m³), máx. capacidad 35 litros, máx. caudal de aire 3660 l/min, potencia máx. acoplada (Europa) (2200W máx), sistema de limpieza de doble filtro, 15kg. EQUIPO ESTÁNDAR: manguera 4m con diámetro 35mm, adaptador AirLock 35mm, adaptador universal Air Lock, bolsa de polvo. | 1 | 1 | 1 | 628
ACOPLAMIENTOS PARA ASPIRADORES
|  | DWV9350-XJ | 5035048651988 |  | Kit de limpieza de suelos | Kit de limpieza de suelos | 1 | 1 | 5 | 51
|  | DWV9316-XJ | 5035048434437 |  | Manguera antiestática 4,6m para aspirador DWV902M | Manguera antiestática 4,6m para aspirador DWV902M | 1 | 1 | 1 | 56
|  | DWV9400-XJ | 5035048434444 |  | 5 Bolsas de plástico para aspirador DWV902M | 5 Bolsas de plástico para aspirador DWV902M | 1 | 1 | 10 | 24
|  | DWV9401-XJ | 5035048434451 |  | 5 Bolsas de papel para aspirador DWV901L y DWV902M | 5 Bolsas de papel para aspirador DWV901L y DWV902M | 1 | 1 | 10 | 17
|  | DWV9402-XJ | 5035048434468 |  | 5 Bolsas de tela para aspirador DWV901L y DWV902M | 5 Bolsas de tela para aspirador DWV901L y DWV902M | 1 | 1 | 10 | 29
|  | DWV9500-XJ | 5035048467480 |  | Acoplamiento para TSTAK con DWV901L y DWV902M | Acoplamiento para TSTAK con DWV901L y DWV902M | 1 | 1 | 5 | 33
|  | DWV9315-XJ | 5035048434420 |  | Manguera 4,6m para aspirador DWV901L y DWV902M | Manguera 4,6m para aspirador DWV901L y DWV902M | 1 | 1 | 1 | 45
SISTEMAS DE CONEXIÓN PARA AIRLOCK
|  | DWV9000-XJ | 5035048359679 |  | Cierre giratorio: se enrosca directamente al tubo de la aspiradora | Sistema de conexión para tubo de la aspiradora de 35mm, compatibles con todos los aspiradores de DEWALT con o sin cable. | 1 | 1 | 5 | 16
|  | DWV9110-XJ | 5035048363249 |  | Adaptador escalonado de goma: se ajusta a conexiones de 29mm, 30mm y 35mm | Adaptador escalonado de goma: se ajusta a conexiones de 29mm, 30mm y 35mm | 1 | 1 | 5 | 11
|  | DWV9120-XJ | 5035048359716 |  | Adaptador escalonado de goma: se ajusta a conexiones de 35mm y 38mm | Adaptador escalonado de goma: se ajusta a conexiones de 35mm y 38mm | 1 | 1 | 5 | 11
|  | DWV9130-XJ | 5035048359693 |  | Adaptador de 35mm: se ajusta a las unidades de DEWALT y competencia | Adaptador de 35mm. Compatible con DW624/5E/6, DW621, D26204K, DW744/5, D26441, D26420/1/2/3, D26453, D26410, D25301D y competencia | 1 | 1 | 5 | 11
|  | DWV9150-XJ | 5035048359730 |  | Adaptador angulado de 35mm: se ajusta a las sierras DW331/3K y a cualquier herramienta que admita DWV9130 | Adaptador angular para bocas de extracción del polvo de 35mm. Puede ser usado como conector junto al kit de limpieza para suelo. Se ajusta a las sierras DW331/3K y a cualquier herramienta que admita DWV9130 | 1 | 1 | 5 | 16
|  | DWV9210-XJ | 5035048359631 |  | Kit Básico para Construcción: DWV9000+DWV9120+DWV9130 | Kit Básico para Construcción: DWV9000+DWV9120+DWV9130 | 1 | 1 | 5 | 27
|  | DWV9220-XJ | 5035048359655 |  | Kit Premium para Carpintería: DWV9000+DWV9120+DWV9130+DWV9150+D279058CL | Kit Premium para Carpintería: DWV9000+DWV9120+DWV9130+DWV9150+D279058CL | 1 | 1 | 5 | 53
HERRAMIENTAS NEUMÁTICAS
CLAVADORAS DE ESTRUCTURAS
|  | DPN9033-XJ | 5902013950998 |  | Clavadora de Estructuras de 33º para clavos de 2,5-3,3mm diámetro y 50-90mm largo | Clavadora de Estructuras de 33º con capacidad para 50 clavos, longitud del clavo 50 - 90mm, diámetro clavo 2,5 - 3,3mm, diámetro cabeza 7,2mm, presión de trabajo 4,80 - 8,30 Bar, cuerpo en magnesio, regulación de profundidad de clavado, disparador secuencial, nariz dentada, accesorio evita marcas. EQUIPO ESTÁNDAR: maletín. | 1 | 1 | 2 | 343
|  | DPN90C-XJ | 5902013951001 |  | Clavadora de Estructuras para clavos en bobina de 2,5-3,1mm diámetro y 50-90mm largo | Clavadora de Estructuras para clavos en bobina - 225-300 clavos, longitud del clavo 50 - 90mm, diámetro clavo 2,5 - 3,1mm, diámetro cabeza 7,2mm, presión de trabajo 4,80 - 8,30 Bar, cuerpo en magnesio, regulación de profundidad de clavado, disparador secuencial, nariz dentada, accesorio evita marcas. EQUIPO ESTÁNDAR: maletín. | 1 | 1 | 2 | 560
|  | DPN75C-XJ | 5902013950912 |  | Clavadora de Estructuras para clavos en bobina de 2,3-3,1mm diámetro y 38-75mm largo | Clavadora de Estructuras para clavos en bobina - 225-300 clavos. longitud del clavo 38 - 75mm. diámetro clavo 2,3 - 3,1mm, diámetro cabeza 7,2mm, presión de trabajo 4,80 - 8,30 Bar, cuerpo en aluminio, regulación de profundidad de clavado, nariz dentada, accesorio evita marcas. EQUIPO ESTÁNDAR: maletín. | 1 | 1 | 3 | 491
CLAVADORAS DE ACABADO
|  | DPN1664PP-XJ | 5902013958550 |  | Clavadora de Acabado 16Ga con punta de precisión para clavos de 1,35-1,6mm diámetro y 25-64mm largo | Clavadora de Acabado 16Ga, punta de precisión, longitud del clavo 25 - 64mm, diámetro 1,35-1,6mm, presión de trabajo 4,80 - 8,30 Bar, cuerpo en magnesio, regulación de profundidad de clavado, disparador secuencial, sin aceite, sistema de disparo seleccionable, accesorio evita marcas. EQUIPO ESTÁNDAR: maletín. | 1 | 1 | 4 | 159
|  | DPN1850PP-XJ | 5902013958574 |  | Clavadora Brad de Acabado 18Ga con punta de precisión para puntas de 1-1,27mm diámetro y 15-50mm largo | Clavadora Brad de Acabado 18Ga, punta de precisión, longitud del clavo 15 - 50mm, diámetro 1 - 1,27mm, presión de trabajo 4,80 - 8,30 Bar, cuerpo en magnesio, regulación de profundidad de clavado, disparador secuencial, sin aceite, sistema de disparo seleccionable, accesorio evita marcas. EQUIPO ESTÁNDAR: maletín. | 1 | 1 | 4 | 132
|  | DPN2330-XJ | 5902013959014 |  | Clavadora Pin de Acabado 23Ga para mini-pin sin cabeza de 0,6mm diámetro y 10-30mm largo | Clavadora Pin Acabado 23Ga, longitud del mini-pin 10-30mm. diámetro 0,6mm. presión de trabajo 4,9 - 8,4 Bar. cuerpo en aluminio. Gatillo secundario. Regulador de potencia. Nariz compacta. Escape trasero. Cargador de carga fácil. Empuñadura ergonómica. EQUIPO ESTÁNDAR: maletín | 1 | 1 | 4 | 178
GRAPADORAS
|  | DPSSX38-XJ | 5902013950943 |  | Grapadora para grapas de 1-1,27mm diámetro, 5,6mm ancho y 12-38mm largo | Grapadora con longitud de la grapa 12 - 38mm, diámetro 1,27mm, ancho 5,6mm, presión de trabajo 4,80 - 8,30 Bar, cuerpo en magnesio, regulación de profundidad de clavado, disparador secuencial, sin aceite, accesorio evita marcas, sistema de disparo seleccionable, bloqueo de seguridad. EQUIPO ESTÁNDAR: maletín. | 1 | 1 | 4 | 109
|  | DPS8016-XJ | 5902013959076 |  | Grapadora para grapas 80 de 0,63-0,90mm diámetro, 12,8mm ancho y 4-16mm largo | Grapadora Serie 80. Longitud del clavo 4-16mm. diámetro 0,63-0,90mm, ancho 12,8mm. presión de trabajo 4,9 - 8,4 Bar. Cuerpo en aluminio. Regulador de potencia. Gatillo secundario. Escape trasero. Empuñadura ergonómica. Cargador de carga fácil. EQUIPO ESTÁNDAR: maletín | 1 | 1 | 4 | 120
CLAVADORAS PARA TARIMAS
|  | DMF1550-XJ | 5902013959090 |  | Clavadora MANUAL para Tarimas (no neumática) para puntas de 1,2mm diámetro y 38-50mm largo | Clavadora MANUAL para Tarimas (no neumática) para puntas de 1,2mm diámetro y 38-50mm largo con amortiguadores de goma en lateral y frontal de la herramienta. El accionamiento del martillo impulsa la cuña en la pieza de trabajo sin ayuda de ninguna fuerza neumática. Capacidad del cargador 120 clavos, peso 3,9kg. EQUIPO ESTÁNDAR: Mazo de grafito anti-vibración | 1 | 1 | 2 | 240
HERRAMIENTA 2en1: CLAVADORA / GRAPADORA
|  | DPSB2IN1-XJ | 5902013959069 |  | 2en1: Clavadora Brad de Acabado 18Ga para puntas de 1-1,27mm diámetro y 15-40mm largo y Grapadora para grapas de 1-1,27mm diámetro, 5,6mm ancho y 15-40mm largo | 2en1: Clavadora Brad de Acabado 18Ga + Grapadora Para puntas de 1-1,27mm diámetro y 15-40mm largo y para grapas de 1-1,27mm diámetro, 5,6mm ancho y 15-40mm largo. Presión de trabajo 4,9 - 8,4 Bar, cuerpo en aluminio, regulación de profundidad de clavado, disparador secuencial, accesorio evita marcas. Escape regulable 360°. Empuñadura ergonómica. Cargador de carga fácil. EQUIPO ESTÁNDAR: maletín | 1 | 1 | 4 | 102
COMPRESORES
|  | DPC6MRC-QS | 5902013950905 | 1100W | Compresor de 6L sin aceite y portátil de 1.100W con presión de 8Bar | Compresor 6 litros. Potencia 1,5Hp, aire desplazado 75, motor sin aceite, peso 12,8kg, Interruptor On/Off, asa de transporte integrada, patas antideslizantes. EQUIPO ESTÁNDAR: mangueda de 5m | 1 | 1 | 1 | 182
|  | DPC10QTC-QS | 5902013958406 | 1100W | Compresor de 9,4L super silencioso, sin aceite, 1.100W con presión de 13.8Bar | Compresor 9,4L litros. super silencioso potencia 1,5Hp, aire desplazado 82, motor sin aceite, peso 17,5Kg, jaula de acero, soporte para tubo integrado, salidas doble de aire. EQUIPO ESTÁNDAR: manguera 10m | 1 | 1 | 1 | 304
NOVEDAD |  | DPC17PS-QS | 5902013967224 | 1.800W | Compresor de 17L sin aceite, 1.800W con presión de 10Bar sin aceite | Compresor 17 litros. Potencia 2,5Hp, aire desplazado 130 l/m, desplazamiento de aire 292 l/m, motor sin aceite, presión máxima 13,8 bar, peso 37Kg, jaula protectora integrada, salidas doble de aire. EQUIPO ESTÁNDAR: manguera 10m | 1 | 1 | 1 | 457
ACOPLAMIENTOS PARA COMPRESORES
|  | DWP-CPACK5 | 5902013964216 |  | Manguera de Aire 5m | Manguera de Aire 5m | 1 | 1 | 20 | 18
|  | DWP-CPACK30 | 5902013953685 |  | Manguera de Aire 30m con rueda para enrollar | Manguera de Aire 30m con rueda para enrollar | 1 | 1 | 1 | 120
INSTRUMENTOS LÁSER
MEDIDORES LÁSER
NOVEDAD |  | DW055PL-XJ | 5054905286002 | 16 metros |  | Medidor láser de distancias con alcance de 16m. Precisión de +/-6mm/10m. Pantalla negra con letras blancas. Calcula las distancias en sistema Métrico e Imperial. Batería de Li-on interno con carga con puerto USB. | 1 | 6 | 12 | 40
NOVEDAD |  | DWHT77100-XJ | 3253561771002​ | 30 metros |  | Medidor láser de distancias con alcance de 30m Precisión +/-3mm/10m. Pantalla gris con digitos negros. Funciones: medición, calculo de área, volumen y Pitágoras. Incluye 2 pilas alcalinas AAA | 1 | 1 | 6 | 67
|  | DW03050-XJ | 5035048448496 | 50 metros | Medidor láser de distancias con alcance de 50m | Medidor láser de distancias con alcance de 50m con conectividad Bluetooth Medición de 0,05 a 50 metros, precisión +/- 1,5mm/m. peso 127 gr. (con pilas). Pantalla retroiluminada. Clase 2. 635 nm > 1nW. Protección de agua y polvo IP54. Funciones: lecturas de metro lineales, cálculos de metros cuadrados o cálculos de metros cúbicos, agregará o restar lecturas y calcular distancias en sistema Métrico e Imperial. Almacena en memoria las últimas 5 mediciones. Incluye 2 pilas alcalinas AAA de 1,5V y una funda para el cinturón. | 1 | 1 | 12 | 159
|  | DW03101-XJ | 5035048448502 | 100 metros | Medidor láser de distancias con alcance de 100m | Medidor láser de distancias con alcance de 100m con conectividad Bluetooth Medición de 0,05 a 100 metros, precisión +/- 1mm/m. peso 154 gr. (con pilas). Pantalla retroiluminada. Clase 2. 635 nm > 1nW. Protección de agua y polvo IP54. Funciones: lecturas de metro lineales, cálculos de metros cuadrados o cálculos de metros cúbicos, agregará o restar lecturas y calcular distancias en diferentes unidades métricas. Almacena en memoria las últimas 5 mediciones. Incluye 2 pilas alcalinas AAA de 1,5V y una funda para el cinturón. | 1 | 1 | 12 | 228
NIVELES LÁSER DE LINEA
|  | DW088K-XJ | 5035048338575 |  | LÁSER AUTONIVELANTE DE LÍNEAS EN CRUZ HORIZONTAL, VERTICAL Y LÍNEA CRUZADA | Láser autonivelante de 2 líneas en cruz (Horizontal y vertical). Alcance hasta 20m (50m con detector), precisión: +/-3mm@10m. Base pivotante integrada 1/4" para utilizar con tripode. Su carcasa engomada y el grueso vidrio protegen el láser de golpes y ayudan a mantener la calibración bajo condiciones extremas en la obra. Maletín que protege la unidad y ayuda a mantener la calibración cuando está almacenado. Se autonivela hasta en superficies de 4º. Botón doble función e indicador de batería. Compatible con el detector DE0892G para un alcance de 50 metros. 16 horas de autonomía con ambas líneas. | 1 | 1 | 3 | 166
|  | DW088KD-XJ | 5035048338582 |  | Láser autonivelante de 2 líneas en cruz (Horizontal y vertical) + Detector | Láser autonivelante de 2 líneas en cruz (Horizontal y vertical) + Detector. Alcance: 15m (50m con receptor de línea) y precisión: +/-3mm@10m. Base pivotante integrada 1/4" para utilizar con tripode. Su carcasa engomada y el grueso vidrio protegen el láser de golpes y ayudan a mantener la calibración bajo condiciones extremas en la obra. Carcasa resistente al agua y maletín que protege la unidad y ayuda a mantener la calibración cuando está almacenado. Se autonivela hasta en superficies de 4º. Botón doble función e indicador de batería. Compatible con el detector DE0892G para un alcance de 50 metros. 16 horas de autonomía con ambas líneas. | 1 | 1 | 4 | 296
|  | DW088CG-XJ | 5035048669600 | 3 pilas AA | Láser autonivelante de 2 líneas en cruz VERDES (Horizontal y vertical) | Láser autonivelante de 2 líneas en cruz (Horizontal y vertical). Haz láser verde. Proyecta una línea vertical y una horizontal. Alcance de hasta 20 metros (sin receptor) y de hasta 50 metros (con receptor). Se mantiene la precisión incluso en caídas de 90 cm. Funciona con 3 pilas alcalinas AA. peso 0,46 Kg. EQUIPO ESTÁNDAR: Soporte de pared, maletín | 1 | 1 | 2 | 212
|  | DW089CG-XJ | 5054905237912 | 4 pilas AA | Nivel Láser de líneas - Verde | Láser autonivelante de líneas en cruz + lateral vertical a 90º. Haz láser verde. Proyecta una línea vertical y una horizontal que se intersectan para formar una cruz y una lateral vertical a 90º. Alcance de hasta 20 metros (sin receptor) y de hasta 50 metros (con receptor). Se mantiene la precisión incluso en caídas de 90 cm. Funciona con 4 pilas alcalinas AA. peso 0,81 Kg. EQUIPO ESTÁNDAR: Soporte de pared, maletín | 1 | 1 | 4 | 338
|  | DCE089LR-XJ | 5035048489666 | 4 pilas AA | Láser de línea autonivelante 3x 360°- rojo | Láser autonivelante 3x 360° - rojo. Precisión +/-3mm@10m. Capacidad 15m sin el receptor, 50m con el receptor. Incluye 4 pilas alcalinas AA. Base pivotante e imantada integrada con rosca ¼” para uso con trípode. Resistente - engomado: IP65 / 2 metros de test de caída vertical. Funciona con 4 pilas alcalinas AA. EQUIPO ESTÁNDAR: 4 pilas AA, soporte de pared y maletín | 1 | 1 | 2 | 434
NIVELES LÁSER MULTI-VOLTAJE XR 18V/12V - VERDE
NOVEDAD |  | DCE088D1G18-QW | 5054905296353 | 18V/12V |  | Nivel láser verde de líneas en cruz 12V/18V Láser autonivelante en cruz con una precisión de ±0.3 mm/m. Rango de trabajo: 85m (100m con detector). Precisión: +/-3mm @ 10m. Rueda de bloqueo para máxima precisión. Haz verde, Clase 2, 510-530nm. Compatible con detector. Bloqueo del péndulo para transportar el producto de forma más segura, sin que se dañen los componientes. Indicador del estado de la batería. Láser autonivelante en cruz con una precisión de ±0.3 mm/m. IP54/ 1m caida. EQUIPO ESTÁNDAR: Maletín TSTAK, tarjeta, Soporte de pared, cargador, batería de 18V/2Ah. | 1 | 1 | 2 | 418
NOVEDAD |  | DCE088NG18-XJ | 5054905296377 | 18V/12V |  | Nivel láser verde de líneas en cruz 12V/18V Láser autonivelante en cruz con una precisión de ±0.3 mm/m. Rango de trabajo: 85m (100m con detector). Precisión: +/-3mm @ 10m. Rueda de bloqueo para máxima precisión. Haz verde, Clase 2, 510-530nm. Compatible con detector. Bloqueo del péndulo para transportar el producto de forma más segura, sin que se dañen los componientes. Indicador del estado de la batería. Láser autonivelante en cruz con una precisión de ±0.3 mm/m. IP54/ 1m caida. EQUIPO ESTÁNDAR: Maletín TSTAK, tarjeta, Soporte de pared, SIN CARGADOR NI BATERÍA | 1 | 1 | 2 | 343
NOVEDAD |  | DCE822D1G18-QW | 5054905296278 | 18V/12V |  | Nivel láser verde de líneas en cruz y 2 puntos 12V/18V Nivel láser multilíneas y multivoltaje - 18V & 12V Rango de trabajo: 85m (100m con detector) Precisión: +/-3mm @ 10m Rueda de bloqueo para máxima precisión Haz verde, Clase 2, 510-530nm Compatible con detector Bloqueo del péndulo para transportar el producto de forma más segura, sin que se dañen los componientes Indicador del estado de la batería IP54/ 1m caida. EQUIPO ESTÁNDAR: Maletín TSTAK, tarjeta, Soporte de pared, cargador, batería de 18V/2Ah. | 1 | 1 | 2 | 456
NOVEDAD |  | DCE822NG18-XJ | 5054905296292 | 18V/12V |  | Nivel láser verde de líneas en cruz y 2 puntos 12V/18V Nivel láser multilíneas y multivoltaje - 18V & 12V Rango de trabajo: 85m (100m con detector) Precisión: +/-3mm @ 10m Rueda de bloqueo para máxima precisión Haz verde, Clase 2, 510-530nm Compatible con detector Bloqueo del péndulo para transportar el producto de forma más segura, sin que se dañen los componientes Indicador del estado de la batería IP54/ 1m caida. EQUIPO ESTÁNDAR: Maletín TSTAK, tarjeta, Soporte de pared, SIN CARGADOR NI BATERÍA | 1 | 1 | 2 | 375
NOVEDAD |  | DCE825D1G18-QW | 5054905296315 | 18V/12V |  | Nivel láser verde de líneas en cruz y 5 puntos 12V/18V Nivel láser multilíneas y multivoltaje - 18V & 12V Rango de trabajo: 85m (100m con detector) Precisión: +/-3mm @ 10m Rueda de bloqueo para máxima precisión Haz verde, Clase 2, 510-530nm Compatible con detector Bloqueo del péndulo para transportar el producto de forma más segura, sin que se dañen los componientes Indicador del estado de la batería IP54/ 1m caida. EQUIPO ESTÁNDAR: Maletín TSTAK, tarjeta, Soporte de pared, cargador, batería de 18V/2Ah. | 1 | 1 | 2 | 512
NOVEDAD |  | DCE825NG18-XJ | 5054905296339 | 18V/12V |  | Nivel láser verde de líneas en cruz y 5 puntos 12V/18V Nivel láser multilíneas y multivoltaje - 18V & 12V Rango de trabajo: 85m (100m con detector) Precisión: +/-3mm @ 10m Rueda de bloqueo para máxima precisión Haz verde, Clase 2, 510-530nm Compatible con detector Bloqueo del péndulo para transportar el producto de forma más segura, sin que se dañen los componientes Indicador del estado de la batería IP54/ 1m caida. EQUIPO ESTÁNDAR: Maletín TSTAK, tarjeta, Soporte de pared, SIN CARGADOR NI BATERÍA | 1 | 1 | 2 | 429
NOVEDAD |  | DCE089D1G18-QW | 5054905288563 | 18V/12V |  | Nivel Láser autonivelante VERDE de 3 líneas 360° 12V/18V Nivel láser multilíneas y multivoltaje - 18V & 12V Rango de trabajo: 70m (100m con detector) Precisión: +/-3mm @ 10m Rueda de bloqueo para máxima precisión Haz verde, Clase 2, 510-530nm Compatible con detector Bloqueo del péndulo para transportar el producto de forma más segura, sin que se dañen los componientes Indicador del estado de la batería IP54/ 1m caida. EQUIPO ESTÁNDAR: Maletín TSTAK, tarjeta, Soporte de pared, cargador, batería de 18V/2Ah. | 1 | 1 | 2 | 671
NOVEDAD |  | DCE089NG18-XJ | 5054905288587 | 18V/12V |  | Nivel Láser autonivelante VERDE de 3 líneas 360° 12V/18V Nivel láser multilíneas y multivoltaje - 18V & 12V Rango de trabajo: 70m (100m con detector) Precisión: +/-3mm @ 10m Rueda de bloqueo para máxima precisión Haz verde, Clase 2, 510-530nm Compatible con detector Bloqueo del péndulo para transportar el producto de forma más segura, sin que se dañen los componientes Indicador del estado de la batería IP54/ 1m caida. EQUIPO ESTÁNDAR: Maletín TSTAK, tarjeta, Soporte de pared, SIN CARGADOR NI BATERÍA | 1 | 1 | 2 | 596
NIVELES LÁSER CON BATERIA 12V LITIO - HAZ ROJO
|  | DCE088D1R-QW | 5035048489581 | 12V | Láser autonivelante de 2 líneas en cruz (Horizontal y vertical) - Incluye batería DW 12V Litio - ROJO | Láser autonivelante de líneas en cruz 12V Láser autonivelante de líneas en cruz. Clase 2, autonivelación +/-4°, precisión +/- 3 mm/10m. Proyección de dos líneas en cruz a 90º. Modo continuo. Alcance de hasta 15m (sin receptor) y de hasta 50m (con receptor). Incluye batería de Litio XR 2Ah. Báse pivotante mágnetica integrada con rosca de 1/4". IP65/ 2m a prueba de caída. EQUIPO ESTÁNDAR: Batería 12V, cargador, soporte de pared, maletín. | 1 | 1 | 2 | 280
|  | DCE0822D1R-QW | 5035048666371 | 12V | Láser autonivelante de líneas en cruz + 2 puntos 12V - rojo | Láser autonivelante de líneas en cruz + 2 puntos 12V Proyecta dos líneas en cruz+ 2 puntos. Clase 2, autonivelación +/-4°, precisión +/- 3 mm/10m. Proyección de dos líneas en cruz a 90º. Alcance de hasta 20m (sin receptor) y de hasta 50m (con receptor). Incluye batería de Litio XR 2Ah. Báse pivotante mágnetica integrada con rosca de 1/4". IP65/ 2m a prueba de caída. EQUIPO ESTÁNDAR: Batería 12V, cargador, soporte de pared, maletín. | 1 | 1 | 2 | 343
|  | DCE0825D1R-QW | 5054905022310 | 12V | Láser autonivelante de líneas en cruz + 5 puntos 12V - rojo | Láser autonivelante de líneas en cruz + 5 puntos 12V Proyecta dos líneas en cruz+ 5 puntos. Clase 2, autonivelación +/-4°, precisión +/- 3 mm/10m. Proyección de dos líneas en cruz a 90º. Alcance de hasta 20m (sin receptor) y de hasta 50m (con receptor). Incluye batería de Litio XR 2Ah. Báse pivotante mágnetica integrada con rosca de 1/4". IP65/ 2m a prueba de caída. EQUIPO ESTÁNDAR: Batería 12V, cargador, soporte de pared, maletín. | 1 | 1 | 2 | 354
|  | DCE0811D1R-QW | 5035048644201 | 12V | Láser autonivelante 2x 360°. Incluye batería DW 12V Litio - ROJO | Láser autonivelante 2 lineas 360° - rojo. Precisión +/-3mm@10m. Capacidad 15m sin el receptor, 50m con el receptor. Incluye batería de Litio XR 2Ah. Base pivotante e imantada integrada con rosca ¼” para uso con trípode. Resistente - engomado: IP65 / 2 metros de test de caída vertical. EQUIPO ESTÁNDAR: batería 12V, cargador, soporte de pared y maletín | 1 | 1 | 2 | 411
|  | DCE089D1R-QW | 5035048489659 | 12V | Láser autonivelante 3 lineas 360° - rojo | Láser autonivelante 3 lineas 360° - rojo. Precisión +/-3mm@10m. Capacidad 15m sin el receptor, 50m con el receptor. Incluye batería de Litio XR 2Ah. Base pivotante e imantada integrada con rosca ¼” para uso con trípode. Resistente - engomado: IP65 / 2 metros de test de caída vertical. EQUIPO ESTÁNDAR: batería 12V, cargador, soporte de pared y maletín | 1 | 1 | 2 | 491
NIVELES LÁSER CON BATERIA 12V LITIO - HAZ VERDE
|  | DCE088D1G-QW | 5035048489550 | 12V | Láser autonivelante de 2 líneas en cruz (Horizontal y vertical) - Incluye batería DW 12V Litio - VERDE | Láser autonivelante de líneas en cruz - verde. Autonivelación +/-4º, precisión +/-3mm@10m. Capacidad 30m sin el receptor, 60m con el receptor. Incluye batería de Litio XR 2Ah. Base pivotante e imantada integrada con rosca 1/4" para uso con trípode. Resistente - engomado: IP65 / 2 metros de test de caída vertical. Peso 4.350 g. EQUIPO ESTÁNDAR: batería 12V, cargador, soporte de pared y maletín | 1 | 1 | 2 | 375
|  | DCE0822D1G-QW | 5035048666982 | 12V | Láser autonivelante de líneas en cruz + 2 puntos 12V - verde | Láser autonivelante de líneas en cruz + 2 puntos 12V - verde Proyecta dos líneas en cruz+ 2 puntos. Clase 2, autonivelación +/-4°, precisión +/- 3 mm/10m. Proyección de dos líneas en cruz a 90º. Alcance de hasta 30m (sin receptor) y de hasta 50m (con receptor). Incluye batería de Litio XR 2Ah. Báse pivotante mágnetica integrada con rosca de 1/4". IP65/ 2m a prueba de caída. EQUIPO ESTÁNDAR: Batería 12V, cargador, soporte de pared, maletín. | 1 | 1 | 2 | 418
|  | DCE0825D1G-QW | 5035048666913 | 12V | Láser autonivelante de líneas en cruz + 5 puntos 12V - verde | Láser autonivelante de líneas en cruz + 5 puntos 12V - verde Proyecta dos líneas en cruz+ 5 puntos. Clase 2, autonivelación +/-4°, precisión +/- 3 mm/10m. Proyección de dos líneas en cruz a 90º. Alcance de hasta 30m (sin receptor) y de hasta 50m (con receptor). Incluyebatería de Litio XR 2Ah. Báse pivotante mágnetica integrada con rosca de 1/4". IP65/ 2m a prueba de caída. EQUIPO ESTÁNDAR: Batería 12V, cargador, soporte de pared, maletín. | 1 | 1 | 2 | 489
|  | DCE0811D1G-QW | 5035048644058 | 12V | Láser autonivelante 2 lineas 360° - verde | Láser autonivelante 2 lineas 360° - verde. Precisión +/-3mm@10m. Capacidad 30m sin el receptor, 50m con el receptor. Incluyebatería de Litio XR 2Ah. Base pivotante e imantada integrada con rosca 1/4" para uso con trípode. Resistente - engomado: IP65 / 2 metros de test de caída vertical. EQUIPO ESTÁNDAR: batería 12V, cargador, soporte de pared y maletín | 1 | 1 | 2 | 512
|  | DCE089D1G-QW | 5035048489628 | 12V | Láser autonivelante 3 lineas 360° - verde | Láser autonivelante 3 lineas 360° - verde. Autonivelación +/-4º, precisión +/-3mm@10m. Capacidad 30m sin el receptor, 60m con el receptor. Incluye batería de Litio XR 2Ah. Base pivotante e imantada integrada con rosca 1/4" para uso con trípode. Resistente - engomado: IP65 / 2 metros de test de caída vertical. EQUIPO ESTÁNDAR: batería 12V, cargador, soporte de pared y maletín | 1 | 1 | 2 | 601
NIVELES LÁSER ROTATIVOS
|  | DCE074D1R-QW | 5035048657850 |  | Láser rotativo autonivelante - Rojo | LÁSER ROTATIVO ROJO AUTONIVELANTE Con batería XR 18V Litio de 2Ah. Alcance 45m (457m) con detector. Precisión de +/-1mm/10m. Nivelaciones horizontales, verticales y plomada superior. Control manual de inclinaciones +/-10º. Modo “”Scan””. Conector extraíble para trípode. Resistente a caídas de hasta 2 metros con la batería suministrada. Protección IP54 contra polvo y agua. Incluye detector, cargador batería, soporte, gafas, tarjeta magnética y caja TSTAK | 1 | 1 | 1 | 801
|  | DCK374D1R-QW | 5054905025175 |  |  | KIT Nivel Láser Rotativo autonivelante ROJO XR 18V con batería Li-Ion 2Ah. Alcance 45m (457m con detector) Incluye detector, cargador, batería, soporte, gafas, tarjeta magnética y maletín TSTAK + Trípode + regla | 1 | 1 | 1 | 1030
|  | DCE079D1R-QW | 5035048657911 |  | DCE079D1R LÁSER ROTATIVO ROJO AUTONIVELANTE | LÁSER ROTATIVO ROJO AUTONIVELANTE Con batería XR 18V Litio de 2Ah. Alcance 60m (600m) con detector. Precisión de +/-0,5mm/10m. Nivelaciones horizontales, verticales y plomada superior. Control manual de inclinaciones +/-10º. Modo “”Scan””. Conector extraíble para trípode. Resistente a caídas de hasta 2 metros con la batería suministrada. Protección IP54 contra polvo y agua. Incluye control remoto, detector, cargador batería, soporte, gafas, tarjeta magnética y caja TSTAK | 1 | 1 | 1 | 1350
|  | DCE080D1RS-QW | 5054905240097 |  | Láser Rotativo ROJO con Bluetooth con batería 18V 2.0Ah. Alcance 60/600m. Incluye detector, cargador batería, soporte, gafas, tarjeta magnética y caja TSTAK | LÁSER ROTATIVO ROJO AUTONIVELANTE CON CONECTIVIDAD BLUETOOTH Con batería XR 18V Litio de 2Ah. Alcance 60m (600m) con detector. Precisión de +/-0,5mm/10m. Nivelaciones horizontales, verticales y plomada superior. Control manual de inclinaciones +/-10º. Modo “”Scan””. Conector extraíble para trípode. Resistente a caídas de hasta 2 metros con la batería suministrada. Protección IP54 contra polvo y agua. Incluye, detector, cargador batería, soporte, gafas, tarjeta magnética y caja TSTAK | 1 | 1 | 1 | 1500
|  | DCE079D1G-QW | 5035048657966 |  | DCE079D1G LÁSER ROTATIVO VERDE AUTONIVELANTE | LÁSER ROTATIVO VERDE AUTONIVELANTE Con batería XR 18V Litio de 2Ah. Alcance 76m (600m) con detector. Precisión de +/-0,5mm/10m. Nivelaciones horizontales, verticales y plomada superior. Control manual de inclinaciones +/-10º. Modo “”Scan””. Conector extraíble para trípode. Resistente a caídas de hasta 2 metros con la batería suministrada. Protección IP54 contra polvo y agua. Incluye control remoto, detector, cargador batería, soporte, gafas, tarjeta magnética y caja TSTAK | 1 | 1 | 1 | 1717
|  | DCE080D1GS-QW | 5054905240103 |  | Láser Rotativo VERDE con Bluetooth batería 18V 2.0Ah. Alcance 76/600m. Incluye detector, cargador batería, soporte, gafas, tarjeta magnética y caja TSTAK | LÁSER ROTATIVO VERDE AUTONIVELANTE CON CONECTIVIDAD BLUETOOTH Con batería XR 18V Litio de 2Ah. Alcance 80m (600m) con detector. Precisión de +/-0,5mm/10m. Nivelaciones horizontales, verticales y plomada superior. Control manual de inclinaciones +/-10º. Modo “”Scan””. Conector extraíble para trípode. Resistente a caídas de hasta 2 metros con la batería suministrada. Protección IP54 contra polvo y agua. Incluye, detector, cargador batería, soporte, gafas, tarjeta magnética y caja TSTAK | 1 | 1 | 1 | 1750
VISOR OPTICO
|  | DW096PK-XJ | 5035048144657 | Visor óptico | Visor óptico autonivelante. Alcance 100m | Visor óptico autonivelante, aumento de 26X, autonivelación +/-1°, rango de visibilidad de 100m, corona con métrica de 360º. peso 1,72Kg. EQUIPO ESTÁNDAR: Trípode de aluminio, regla de aluminio de 2,44m, plomada, maletín. | 1 | 1 | 1 | 537
ACOPLAMIENTOS PARA LÁSER
|  | DE0714G-XJ | 5035048642382 |  | Gafas | Gafas verdes | 1 | 1 | 4 | 17
|  | DE0730-XJ | 5035048101797 |  | Tarjeta magnética graduada para láser | Tarjeta magnética graduada para láser con haz rojo | 1 | 1 | 5 | 21
|  | DE0730G-XJ | 5035048642368 |  | Placa-objetivo para láseres verdes | Placa-objetivo para a láser con haz verde | 1 | 1 | 4 | 21
|  | DE0734-XJ | 5035048101858 |  | Regla graduada de aluminio (1.2m - 4m) | Regla graduada de aluminio (1.2m - 4m) | 1 | 1 | 8 | 136
|  | DE0735-XJ | 5035048122938 |  | Trípode con cabezal telescópico de ajuste milimétrico y patas extensibles (1.15m - 3.0m) | Trípode con cabezal telescópico de ajuste milimétrico y patas extensibles (1.15m - 3.0m). Conexión al trípode 3/8”. | 1 | 1 | 4 | 285
|  | DE0737-XJ | 5035048160138 |  | Regla de construcción graduada de 2,4m | Regla de construcción graduada 2,4m | 1 | 1 | 10 | 159
|  | DE0738-XJ | 5035048160725 |  | Transportador de ángulos para láser 0°-90° | Ajuste de águlos de 0-90º y ajuste fino para conseguir una precisión total | 1 | 1 | 4 | 258
|  | DE0881T-XJ | 5054905245573 |  | TRÍPODE CON ELEVADOR 0,75M - 1,84M) ROSCA 1/4" | Mini Trípode fotográfico para láser 1/4" Mini Trípode fotográfico de aluminio para láser. Conexión al trípode 1/4". Rotación 360º sin cambio de altura. Extendible desde 600m hasta 1700mm | 1 | 1 | 1 | 148
|  | DE0882-XJ | 5035048338629 |  | Puntal techo a suelo para soporte láser 1/4" | Puntal techo a suelo para soporte láser 1/4". Brazo de fijación reforzado, mecanismo de bloqueo y secciones de fijación conectado al material. Rotación 360º sin cambio de altura. Altura máxima de 3,4m | 1 | 1 | 6 | 148
|  | DE0892-XJ | 5035048338636 |  | Detector para láser DW088 y DW089 con alcance hasta 50m | Detector láser de líneas rojas DEWALT. Clase IP54. Alcance de hasta 50m. Incluye imanes para paramitir que el detector acoplado en railes metálicos. Pantalla LCD para una mejor visión. No usar con lásers giratorios. | 1 | 1 | 10 | 148
|  | DE0892G-XJ | 5035048642351 |  | Detector de líneas para láseres verdes | Detector láser de líneas verdes DEWALT. Clase IP54. Alcance de hasta 50m. Incluye imanes para paramitir que el detector acoplado en railes metálicos. Pantalla LCD para una mejor visión. No usar con lásers giratorios. | 1 | 1 | 10 | 159
|  | DE0772-XJ | 5035048113639 |  | Detector Digital Sonoro a prueba de agua | Detector Digital Sonoro 300m a prueba de agua | 1 | 1 | 5 | 377
HERRAMIENTAS DE JARDÍN CON BATERÍA XR LITIO - GAMA 18V
|  | DCMW564P2-QW | 5035048690116 | 18V | Cortacesped sin escobillas 48cm XR 18V con 2 baterías Li-Ion 5Ah (36V) | CORTACESPED SIN ESCOBILLAS XR 2x18V (36V) Ancho de corte de 48cm. Interruptor de seguridad secundario, ajuste de corte a diferentes alturas, indicador del estado de carga de las baterías, asa abatible con bloqueo de ruedas y bolsa con capacidad de recogida para 55L EQUIPO ESTÁNDAR: 2 baterías 18V Li-Ion 5Ah, cargador multi-voltaje | 1 | 1 | 1 | 687
|  | DCMPS567P1-QW | 5035048715024 | 18V | Podadora de pértiga sin escobillas XR 18V con 1 batería Li-Ion 5Ah | PODADORA DE PÉRTIGA SIN ESCOBILLAS XR 18V Li-Ion 5Ah. Eje telescópico de 2 a 3m con un alcance hasta 4,5m. Espada de 20cm de longitud y cadena de bajo contragolpe. Tiene un gancho metálico para fijar la espada y cortar las ramas con más facilidad. Lubricación automática e interruptor dual para máxima seguridad. Peso y equilibrio óptimos. Puede realizar hasta 55 cortes de 10cm x 10cm con una carga. EQUIPO ESTÁNDAR: Batería 18V LI-ion 5Ah, cargador multi-voltaje | 1 | 1 | 2 | 376
|  | DCM565P1-QW | 5035048667576 | 18V | Motosierra Compacta sin escobillas XR 18V 30cm | MOTOSIERRA COMPACTA SIN ESCOBILLAS XR 18V Longitud de espada 30cm, autoengrasado automático, ajustes de la cadena sin herramientas,velocidad de la cadena 7,68 m/s, gatillo de velocidad variable, 70 cortes de 10x10 cm por carga, peso 3,3kg. EQUIPO ESTÁNDAR: Batería 18V LI-ion 5Ah, cargador multi-voltaje | 1 | 1 | 2 | 349
|  | DCMST561P1-QW | 5035048729267 | 18V | Corta bordes sin escobillas XR 18V 36cm mango plegable con 1 batería Li-Ion 5Ah | CORTABORDES SIN ESCOBILLAS XR 18V Li-Ion 5Ah Tamaño compacto gracias a su mango desmontable patentado, fácil transporte y almacenaje. Gatillo de velocidad variable con control de dos velocidades y empuñadura secundaria ergonómica. Ancho de corte 36cm, diámetro del hilo 2mm y peso de 3,5kg. EQUIPO ESTÁNDAR: Batería 18V Li-Ion 5Ah, cargador multi-voltaje | 1 | 1 | 1 | 349
|  | DCMHT563P1-QW | 5035048728840 | 18V | Cortasetos XR 18V 55cm 25mm con 1 batería Li-Ion 5Ah | CORTASETOS XR 18V Li-Ion 5Ah Espada con una longitud de 55cm. Cuchillas de acero de doble acción cortadas al láser y 25mm de espacio entre dientes. Revestimiento de Xenoy, material muy resistente y empuñadura secundaria ergonómica. Peso 2,9kg. EQUIPO ESTÁNDAR: Batería 18V LI-ion 5Ah, cargador multi-voltaje | 1 | 1 | 2 | 349
|  | DCMPH566P1-QW | 5035048729441 | 18V | Cortasetos de pértiga XR 18V 55cm 25mm con 1 batería Li-Ion 5Ah | CORTASETOS DE PÉRTIGA XR 18V Li-Ion 5Ah Espada con una longitud de 55cm y cuchillas de doble acción con un espacio entre dientes de 25mm. Longitud de 2,6m para un alcance de 3,35m. Mango extensible para un fácil transporte y almacenaje. Cabezal articulable en 7 posiciones. Peso 4kg. EQUIPO ESTÁNDAR: Batería 18V LI-ion 5Ah, cargador multi-voltaje | 1 | 1 | 2 | 349
|  | DCMBL562P1-QW | 5035048728062 | 18V | Soplador axial sin escobillas XR 18V con 1 batería Li-Ion 5Ah | SOPLADOR AXIAL SIN ESCOBILLAS XR 18V Li-Ion 5Ah Diseño ergonómico, equilibrado y silencioso para su uso en zonas con ruido restringido. Base robusta, se aguanta de pie. Velocidad del aire de 200 Km/h y volumen de aire de 12,7 m3/min. Control de velocidad variable y gatillo de bloqueo. Empuñadura de tamaño y posición optimizados para una mayor comodidad. EQUIPO ESTÁNDAR: Batería 18V Li-Ion 5Ah, cargador multi-voltaje y concentrador de aire. | 1 | 1 | 1 | 349
| HERRAMIENTAS DE JARDÍN XR 18V SIN BATERÍA NI CARGADOR | DCMHT573N-XJ | 5035048748473
NUEVO |  | DCMWSP564N-XJ | 5035048737675 | 18V |  | CORTACÉSPED AUTOPROPULSADO XR 2x18V Cortacésped compacto ideal para jardines de hasta 1500m2 Funciona con 2 baterías 18V V20 (2X18V=36V). Cuenta con una doble asa para poner en marcha la acción de auto-propulsado 6 alturas de corte en un solo punto (de 25mm a 86mm) para un corte perfecto Ligero y compacto, fácil de usar, de transportar y de almacenar Depósito con 55L de capacidad Asa ergonómica y peso equilibrado Tiene una cubierta metálica de 54 cm | 1 | 1 | 1 | 590
|  | DCMW564N-XJ | 5035048690147 | 18V | Cortacesped sin escobillas XR 2 x 18X (36V) sin cargador/ batería | CORTACÉSPED SIN ESCOBILLAS XR 2x18V (36V) 48cm SIN CARGADOR/BATERÍA. En caja de cartón | 1 | 1 | 1 | 478
|  | DCMPS567N-XJ | 5035048713624 | 18V | Podadora de pértiga sin escobillas XR 18V sin cargador/batería | PODADORA DE PÉRTIGA SIN ESCOBILLAS XR 18V 20cm SIN CARGADOR/BATERÍA. En caja de cartón | 1 | 1 | 2 | 268
|  | DCM565N-XJ | 5035048667569 | 18V | Motosierra Compacta sin escobillas XR 18V 30cm sin cargador/ batería | MOTOSIERRA COMPACTA SIN ESCOBILLAS XR 18V 30cm SIN CARGADOR/BATERIA. En caja de cartón | 1 | 1 | 2 | 214
|  | DCMPH566N-XJ | 5035048729427 | 18V | Cortasetos de pértiga XR 18V 55cm 25mm sin cargador/batería | CORTASETOS DE PÉRTIGA XR 18V 55cm 25mm SIN CARGADOR/BATERÍA. En caja de cartón. | 1 | 1 | 2 | 242
|  | DCMHT563N-XJ | 5035048728826 | 18V | Cortasetos XR 18V 55cm 25mm sin cargador/batería | CORTASETOS XR 18V 55cm 25mm SIN CARGADOR/BATERÍA. En caja de cartón. | 1 | 1 | 2 | 214
|  | DCMST561N-XJ | 5035048729298 | 18V | Corta bordes sin escobillas XR 18V 36cm mango plegable sin cargador/batería | CORTA BORDES SIN ESCOBILLAS XR 18V 36cm SIN CARGADOR/BATERÍA. En caja de cartón. | 1 | 1 | 1 | 214
|  | DCMBL562N-XJ | 5035048728048 | 18V | Soplador axial sin escobillas XR 18V sin cargador/batería | SOPLADOR AXIAL SIN ESCOBILLAS XR 18V SIN CARGADOR/BATERÍA. En caja de cartón. | 1 | 1 | 1 | 214
HERRAMIENTAS DE JARDIN CON BATERÍA XR FLEXVOLT LITIO - LOGO 54V
|  | DCM575X1-QW | 5035048659083 | 54V | Motosierra sin escobillas XR FLEXVOLT 40cm con 1 batería 54V/18V Li-Ion 9Ah | MOTOSIERRA SIN ESCOBILLAS XR FLEXVOLT 54V Cadena y espada de 40cm, fijación de la espada y tensado de la cadena sin herramientas, velocidad de la cadena 15m/s, interruptor de velocidad variable, engrasado automático, amplio revestimiento para máxima comodidad para un uso prolongado, puede realizar hasta 65 cortes de 15x15cm por carga. EQUIPO ESTÁNDAR: Batería XR FLEXVOLT 54V/18V Li-Ion 9Ah, cargador 8A | 1 | 1 | 1 | 586
|  | DCM571X1-QW | 5035048659021 | 54V | Desbrozadora sin escobillas 38cm XR FLEXVOLT con 1 batería 54V/18V Li-Ion 9Ah | DESBROZADORA SIN ESCOBILLAS XR FLEXVOLT 54V Carcasa metálica, control de dos velocidades (0-5600/ 0-6600 rpm), conmutación dual con desbloqueo, guarda de estilo profesional, gatillo variable, empuñadura secundaria acolchada y ergonómica. Ancho de corte 38cm, diámetro del hilo 2,0mm. Distribución perfecta del peso de 3,6 kg. EQUIPO ESTÁNDAR: Batería XR FLEXVOLT 54V/18V Li-Ion 9Ah, cargador 8A, correa para el hombro, adaptador y cuchilla desbrozadora | 1 | 1 | 1 | 537
|  | DCMBA572X1-QW | 5035048713266 | 54V | Soplador axial sin escobillas XR FLEXVOLT con 1 batería 54V/18V Li-Ion 9Ah | SOPLADOR AXIAL SIN ESCOBILLAS XR FLEXVOLT 54V Gatillo de velocidad variable y bloqueo de velocidad. Ventilador axial de gran eficiencia con una velocidad de soplado 200 km/h y un volumen de aire de 18,4 m3. Empuñadura engomada y base robusta y fuerte. EQUIPO ESTÁNDAR: Batería XR FLEXVOLT 54V/18V Li-Ion 9Ah, cargador 8A | 1 | 1 | 1 | 468
HERRAMIENTAS DE JARDÍN SIN BATERÍAS NI CARGADOR
|  | DCM575N-XJ | 5035048657423 | 54V | Motosierra sin escobillas XR FLEXVOLT 40cm sin cargador/ batería | MOTOSIERRA SIN ESCOBILLAS XR FLEXVOLT 54V SIN CARGADOR/BATERÍA. En caja de cartón. | 1 | 1 | 1 | 354
|  | DCM571N-XJ | 5035048657362 | 54V | Desbrozadora sin escobillas XR FLEXVOLT 38cm sin cargador/ batería | DESBROZADORA SIN ESCOBILLAS XR FLEXVOLT SIN CARGADOR/BATERÍA. En caja de cartón. | 1 | 1 | 1 | 306
|  | DCMBA572N-XJ | 5035048714126 | 54V | Soplador axial sin escobillas XR FLEXVOLT sin cargador/ batería | SOPLADOR AXIAL SIN ESCOBILLAS XR FLEXVOLT 54V SIN CARGADOR/BATERÍA. En caja de cartón. | 1 | 1 | 1 | 225
| ACCESORIOS PARA HERRAMIENTAS DE JARDÍN |  |  |  | #N/A
|  | DT20650-QZ | 5035048537299 |  | Bobina de hilo 2mm x 15,2m para desbrozadoras DEWALT DCM561/ DCMST561/ DCM571 | Bobina de hilo 2mm x 15,2m para desbrozadoras DEWALT DCM561/ DCMST561/ DCM571 | 1 | 1 | 12 | 7
|  | DT20651-QZ | 5035048537305 |  | Bobina de hilo 2mm x 68,6m para desbrozadoras DEWALT DCM561/ DCMST561/ DCM571 | Bobina de hilo 2mm x 68,6m para desbrozadoras DEWALT DCM561/ DCMST561/ DCM571 | 1 | 1 | 6 | 20
|  | DT20652-QZ | 5035048665022 |  | Bobina de hilo 2,5mm x 68,6m para desbrozadora DEWALT DCM571 | Bobina de hilo 2,5mm x 68,6m para desbrozadora DEWALT DCM571 | 1 | 1 | 6 | 22
|  | DT20656-QZ | 5035048659267 |  | Repuesto de hilo con tapa, bobina y hilo 15,2m para desbrozadoras DEWALT DCM561/ DCMST561/ DCM571 | Repuesto de hilo con tapa, bobina y hilo 15,2m para desbrozadoras DEWALT DCM561/ DCMST561/ DCM571 | 1 | 1 | 4 | 22
|  | DT20653-QZ | 5035048659298 |  | Cuchilla para matorrales de 250 mm. Para cortar y eliminar hierbas difíciles y setos espinosos. Para desbrozadora DEWALT DCM571 | Cuchilla para matorrales de 3 puntas y 250mm. Para cortar y eliminar hierbas difíciles y setos espinosos. Para desbrozadora DEWALT DCM571 | 1 | 1 | 5 | 18
|  | DT20654-QZ | 5035048659304 |  | Cuchillas de hierba 2T 230 MM – Para hierba seca, áspera y cañas. Para desbrozadora DEWALT DCM571 | Cuchillas de hierba de dos puntas y 230mm – Para hierba seca, áspera y cañas. Para desbrozadora DEWALT DCM571 | 1 | 1 | 5 | 15
|  | DT20655-QZ | 5035048659311 |  | Cuchillas de hierba 4T 230 MM – Para hierba seca, áspera y cañas. Para desbrozadora DEWALT DCM571 | Cuchillas de hierba de 4 puntas y 230mm – Para hierba seca, áspera y cañas. Para desbrozadora DEWALT DCM571 | 1 | 1 | 5 | 18
|  | DT20660-QZ | 5035048667361 |  | Espada 40cm y cadena cromada contragolpe perfil 3/8" . Para motosierra DEWALT DCM575 | Espada 40cm y cadena cromada contragolpe perfil 3/8". Para motosierra DEWALT DCM575 | 1 | 1 | 2 | 45
|  | DT20663-QZ | 5035048667385 |  | Cadena cromada 40cm contragolpe perfil 3/8" . Para motosierra DEWALT DCM575 | Cadena cromada 40cm contragolpe perfil 3/8" . Para motosierra DEWALT DCM575 | 1 | 1 | 6 | 28
|  | DT20665-QZ | 5035048683354 |  | Espada y cadena 30cm para motosierra DEWALT DCM565 | Espada y cadena 30cm para motosierra DEWALT DCM565 | 1 | 1 | 2 | 37
|  | DT20671-QZ | 5035048692202 |  | Cuchilla 48cm DEWALT para cortacésped DCMW564 | Cuchilla 48cm DEWALT para cortacésped DCMW564 | 1 | 1 | 10 | 31
|  | DT20676-QZ | 5035048683347 |  | Cadena 30cm DEWALT para motosierra DEWALT DCM565 | Cadena 30cm DEWALT para motosierra DEWALT DCM565 | 1 | 1 | 6 | 18
|  | DT20662-QZ | 5035048659274 |  | Aceite para motosierras. Apto para todas las motosierras | Aceite para motosierras. Apto para todas las motosierras | 1 | 1 | 12 | 29
|  | DT20666-QZ | 5035048659281 |  | Spray lubricante para cortasetos. Apto para todos los cortasetos | Spray lubricante para cortasetos. Apto para todos los cortasetos | 1 | 1 | 6 | 22
|  | DT20667-QZ | 5035048729472 |  | Cadena de 20cm para motosierra de pértiga XR 18V DCMPS567 | Cadena de 20cm para motosierra de pértiga XR 18V DCMPS567 | 1 | 1 | 6 | 16
|  | DT20668-QZ | 5035048729489 |  | Espada y cadena 20cm para motosierra de pértiga XR 18V DCMPS567 | Espada y cadena 20cm para motosierra de pértiga XR 18V DCMPS567 | 1 | 1 | 6 | 20
HERRAMIENTA MANUAL
INSTRUMENTOS DE MEDICIÓN
|  | DWHT36098-1 | 3253561360985 |  | Mini flexometro 3m | Mini flexometro 3m. Gancho True Zero que proporciona una medición precisa interna y externa, clip magnético para el cinturón para fácil almacenamiento. | 1 | 12 | 48 | 8.47
|  | DWHT36917-0 | 3253560369170 |  | Flexómetro DW PRO 5m x 32mm | Flexómetro DW PRO 5m x 32mm. Cinta impresa por los dos lados y con alcance de hasta 4,9m sin doblarse. Imán removible para elegir cuándo utilizar la funcionalidad magnética. Cinta con recubrimiento anti-desgarros Blade Armour de 15cm. Carcasa reforzada con goma TPR para mayor agarre y durabilidad. Mecanismo de bloqueo de alta calidad. Diseño ergonómico. | 1 | 6 | 6 | 37.28
|  | DWHT36928-0 | 3253560369286 |  | Flexómetro DW PRO 8m x 32mm | Flexómetro DW PRO 8m x 32mm. Cinta impresa por los dos lados y con alcance de hasta 4,9m sin doblarse. Imán removible para elegir cuándo utilizar la funcionalidad magnética. Cinta con recubrimiento anti-desgarros Blade Armour de 15cm. Carcasa reforzada con goma TPR para mayor agarre y durabilidad. Mecanismo de bloqueo de alta calidad. Diseño ergonómico. | 1 | 6 | 6 | 42.6
|  | DWHT34218-0 | 3253560342180 |  | Cinta larga de fibra de vidrio 30m | Cinta larga 30m fibra de vidrio. Reduce la elasticidad y mejora la precisión de la medición. Marcación en ambos lados de la cinta, conexión al gancho reforzada para proteger el gancho y la cinta en su punto más débil. Rebobinado 3 veces más rápido. | 1 | 2 | 8 | 37.28
|  | DWHT0-34093 | 3253560340933 |  | Cinta larga de acero 30m | Cinta larga 30m acero. Carcasa de goma que proporciona una óptima ergonomía y resistencia. Ventana para quitar la suciedad que permite que las partículas de polvo dentro de la caja sean fácilmente removidas. Cinta resistente en acero que proporciona una mayor vida útil a la hoja. Rebobinado 5 veces más rápido. | 1 | 1 | 4 | 39.41
|  | DWHT25227-0 | 3253560252274 |  | Escuadra métrica 18cm | Escuadra métrica 18cm.Cuerpo en aluminio extra-grueso diseñado para soportar el uso intensivo. Ideal para utilizar como guía de sierra. | 1 | 1 | 3 | 12.78
|  | DWHT25228-0 | 3253560252281 |  | Escuadra métrica 30cm | Escuadra métrica 30cm.Cuerpo en aluminio extra-grueso diseñado para soportar el uso intensivo. Ideal para utilizar como guía de sierra. | 1 | 1 | 4 | 20.24
INSTRUMENTOS DE NIVELACIÓN
|  | DWHT0-43224 | 3253560432249 |  | Nivel tubular 60cm | Nivel tubular 60cm. Agujeros para colgar en ambos extremos del nivel y dos superficies fresadas. Vial central con puente intermedio para marcación continua y soporte central del frasco fundido que mantiene el nivel de precisión en condiciones de trabajo abusivas. Viales del bloque sólido para una mejor durabilidad y precisión hasta 0.5mm/m. | 1 | 1 | 2 | 45.8
|  | DWHT0-43248 | 3253560432485 |  | Nivel tubular 120cm | Nivel tubular 120cm. Agujeros para colgar en ambos extremos del nivel y dos superficies fresadas. Vial central con puente intermedio para marcación continua y soporte central del frasco fundido que mantiene el nivel de precisión en condiciones de trabajo abusivas. Viales del bloque sólido para una mejor durabilidad y precisión hasta 0.5mm/m. | 1 | 1 | 2 | 70.29
|  | DWHT0-43172 | 3253560431723 |  | Nivel tubular 180cm | Nivel tubular 180cm. Agujeros para colgar en ambos extremos del nivel y dos superficies fresadas. Vial central con puente intermedio para marcación continua y soporte central del frasco fundido que mantiene el nivel de precisión en condiciones de trabajo abusivas. Viales del bloque sólido para una mejor durabilidad y precisión hasta 0.5mm/m. | 1 | 1 | 1 | 83.07
|  | DWHT0-43003 | 3253560430030 |  | Nivel torpedo 230mm | Nivel torpedo 230mm. Agujeros para colgar en ambos extremos del nivel, frasco central ampliado más legibilidad mejorada. Carcasa en ABS que protege el frasco si el nivel cae, para asegurar que se mantenga la precisión. Vial rotativo para mediciones de ángulos específicos. Superficie inferior fresada para asegurar un acabado consistente y máxima precisión. | 1 | 4 | 16 | 27.36
|  | DWHT42525-0 | 3253560425258 |  | Nivel torpedo 165mm | Nivel torpedo 165mm. Ventanas de lectura inferior y superior, 3 magnetes para trabjar en superficies de acero. Dos superficies fresadas y viales tubulares para fácil lectura desde múltiples ángulos. | 1 | 3 | 12 | 29.82
|  | DWHT47399-0 | 3253560473990 |  | Cordel de trazado 30m | Cordel de trazado. Abertura extra grande para una mejor visibilidad y un relleno eficiente. Fácil acceso a los componentes internos para el mantenimiento. Carcasa de aluminio fundido a presión con empuñadura antideslizante. Gancho de línea para el almacenamiento compacto y la portabilidad, hecho para encajar con el mismo gancho de otro producto para que dos carretes de tiza se puedan usar juntas. Embrague integrado para una liberación suave de las líneas y una reducción de los atascos de las líneas. Contiene hasta 37gr. de tiza. | 1 | 1 | 6 | 11.72
|  | DWHT47408-0 | 3253560474089 |  | Cordel de trazado 30m + polvo rojo | Cordel de trazado - polvo rojo. Abertura extra grande para una mejor visibilidad y un relleno eficiente. Fácil acceso a los componentes internos para el mantenimiento. Carcasa de aluminio fundido a presión con empuñadura antideslizante. Gancho de línea para el almacenamiento compacto y la portabilidad, hecho para encajar con el mismo gancho de otro producto para que dos carretes de tiza se puedan usar juntas. Embrague integrado para una liberación suave de las líneas y una reducción de los atascos de las líneas. Suministrado con tiza. | 1 | 1 | 6 | 14.91
|  | DWHT47049-9 | 3253569470495 |  | Polvo azul 226gr. Botella ovalada con capacidad de 225gr de tiza | Polvo azul 226gr. Botella ovalada con capacidad de 225gr de tiza. Las líneas resistentes a la intemperie permanecen visibles después de semanas de uso y desgaste por el clima, el sol y el trabajo. | 1 | 1 | 12 | 2.66
|  | DWHT47048-9 | 3253569470488 |  | Polvo rojo 226gr. Botella ovalada con capacidad de 225gr de tiza | Polvo rojo 226gr. Botella ovalada con capacidad de 225gr de tiza. Las líneas resistentes a la intemperie permanecen visibles después de semanas de uso y desgaste por el clima, el sol y el trabajo. | 1 | 1 | 12 | 2.66
CUCHILLOS Y CÚTERES
|  | DWHT10046-0 | 3253560100469 |  | Cuchillo hoja retractil | Cuchillo hoja retráctil con almohadillas de goma para el pulgar. Cambio instantaneo de la cuchilla y robusto cuerpo en metal. Almacenamiento interno de cuchillas y gancho de amarre integrado. | 1 | 6 | 6 | 14.91
|  | DWHT10429-0 | 3253560104290 |  | Cuchillo plegable de hoja fija - Abre fácil | Cuchillo plegable hoja retractil con almohadillas de goma para el pulgar. Cambio instantaneo de la cuchilla y robusto cuerpo en metal. Almacenamiento interno de cuchillas y gancho de amarre integrado. | 1 | 6 | 36 | 15.98
|  | DWHT0-10295 | 3253560102951 |  | Cuchillo hoja retráctil Premium | Cuchillo hoja retráctil con almohadillas de goma para el pulgar. Cambio de la cuchilla de alta velocidad y robusto cuerpo en metal. Mecanismo de cerrojo con retención de la hoja 3 veces mayor. Almacenamiento interno de cuchillas y gancho de amarre integrado. | 1 | 6 | 36 | 15.98
|  | DWHT10916-0 | 3253560109165 |  | Cuchillo plegable de hoja fija | Cuchillo plegable hoja retractil con almohadillas de goma para el pulgar. Cambio instantaneo de la cuchilla y robusto cuerpo en metal. Almacenamiento interno de cuchillas y gancho de amarre integrado. | 1 | 6 | 36 | 12.78
|  | DWHT10035-0 | 3253560100353 |  | Cuchillo plegable con hoja retractil | Cuchillo plegable con almohadillas de goma para el pulgar. Cambio instantaneo de la cuchilla y robusto cuerpo en metal. Almacenamiento interno de cuchillas y gancho de amarre integrado. | 1 | 6 | 36 | 17.04
|  | DWHT10261-0 | 3253560102616 |  | Cuchillo plegable con hoja retractil con sistema de autocarga | Cuchillo plegable con almohadillas de goma para el pulgar. Función de autocarga: extrae automáticamente una cuchilla del cassette de la cuchilla de a bordo. Robusto cuerpo en metal. Almacenamiento interno de cuchillas y gancho de amarre integrado. | 1 | 6 | 24 | 18.11
|  | DWHT0-10249 | 3253560102494 |  | Cutter en plastico 18mm con bloqueo automático | Cúter en plastico 18mm. Mecanismo deslizante de bloqueo automático que proporciona ajustes rápidos y sin herramientas adicionales. Cortador de la cuchilla integrado y boca de acero inoxidable. Bloqueo adicional del tornillo de la cuchilla para mayor seguridad. | 1 | 6 | 36 | 14.91
|  | DWHT0-10250 | 3253560102500 |  | Cutter en plastico 25mm con bloqueo automático | Cúter en plastico 25mm. Mecanismo deslizante de bloqueo automático que proporciona ajustes rápidos y sin herramientas adicionales. Cortador de la cuchilla integrado y boca de acero inoxidable. Bloqueo adicional del tornillo de la cuchilla para mayor seguridad. | 1 | 6 | 36 | 17.04
|  | DWHT10332-0 | 3253560103323 |  | Cutter en plastico 18mm con rueda de bloqueo | Cúter en plastico 18mm con rueda de bloqueo. Mecanismo deslizante de bloqueo automático que proporciona ajustes rápidos y sin herramientas adicionales. Mango bimaterial para más seguridad y comodidad. | 1 | 6 | 36 | 11.72
|  | DWHT10333-0 | 3253560103330 |  | Cutter en plastico 25mm con rueda de bloqueo. | Cúter en plastico 25mm con rueda de bloqueo. Mecanismo deslizante de bloqueo automático que proporciona ajustes rápidos y sin herramientas adicionales. Mango bimaterial para más seguridad y comodidad. | 1 | 4 | 24 | 12.78
|  | DWHT10045-0 | 3253560100452 |  | Cutter en metal 25mm con bloqueo automático | Cúter en metal 25mm. Mecanismo deslizante de bloqueo automático que proporciona ajustes rápidos y sin herramientas adicionales. Cuerpo de metal resistente y boca en acero inoxidable para mejorar fuerza y durabilidad. Clip para el cinturón integrado y parche de cuchilla para almacenamento y comodidad en el lugar de trabajo. | 1 | 4 | 24 | 10.6
|  | DWHT11004-7 | 3253567110041 |  | Hojas de cuchillo 75pz. - Ajuste universal | Hojas de cuchillo 75pz. Ajuste universal: el perfil es una hoja trapezoidal estándar, por lo que se ajusta a la mayoría de los cuchillos utilitarios. Borde endurecido por inducción que proporciona un borde cortante que es un 75% más afilado y que se mantiene afilado el doble de tiempo más que una hoja de acero al carbono estándar. | 75 | 6 | ? | 20.24
|  | DWHT11004-2 | 3253562110046 |  | Hojas de cuchillo 10pz. - Ajuste universal | Hojas de cuchillo 10pz. Ajuste universal: el perfil es una hoja trapezoidal estándar, por lo que se ajusta a la mayoría de los cuchillos utilitarios. Borde endurecido por inducción que proporciona un borde cortante que es un 75% más afilado y que se mantiene afilado el doble de tiempo más que una hoja de acero al carbono estándar. | 10 | 10 | 100 | 3.46
|  | DWHT8-11131 | 3253568111313 |  | Hojas de cuchillo trapezoidales 50pz. Borde de carburo de tungsteno | Hojas de cuchillo trapezoidales 50pz. Borde de carburo de tungsteno: un filo de carburo de tungsteno depositado por láser proporciona una cuchilla de larga duración para el lugar de trabajo y permanece afilada por un tiempo 10 veces superior que una hoja de acero al carbono estándar. | 50 | 6 | 18 | 26.63
|  | DWHT0-11131 | 3253560111311 |  | Hojas de cuchillo trapezoidales 5pz. Borde de carburo de tungsteno | Hojas de cuchillo trapezoidales 5pz. Borde de carburo de tungsteno: un filo de carburo de tungsteno depositado por láser proporciona una cuchilla de larga duración para el lugar de trabajo y permanece afilada por un tiempo 10 veces superior que una hoja de acero al carbono estándar. | 5 | 1 | 10 | 4.21
|  | DWHT11719-0 | 3253560117191 |  | Hojas para cutter 18mm - 3pz. - Hoja segmentada | Hojas para cúter 18mm - 3pz. Hoja segmentada: el diseño de encaje proporciona múltiples puntas afiladas para aumentar la vida de la cuchilla cuando mantener un borde afilado es crítico. Borde endurecido por inducción que proporciona un borde cortante que es un 75% más afilado y que se mantiene afilado el doble de tiempo más que una hoja de acero al carbono estándar. | 3 | 10 | 100 | 1.44
|  | DWHT11726-0 | 3253560117269 |  | Hojas para cutter 25mm. - 3pz. - Hoja segmentada | Hojas para cúter 25mm. Hoja segmentada: el diseño de encaje proporciona múltiples puntas afiladas para aumentar la vida de la cuchilla cuando mantener un borde afilado es crítico. Borde endurecido por inducción que proporciona un borde cortante que es un 75% más afilado y que se mantiene afilado el doble de tiempo más que una hoja de acero al carbono estándar. | 3 | 6 | 6 | 1.65
SERRUCHOS Y SIERRAS
|  | DWHT0-20544 | 3253560205447 |  | Serrucho 15"/380mm. Cuchilla con revistimiento en TOUGHCOA | Serrucho 15"/380mm. Mango bimaterial atornillado a la cuchilla con 3 tornillos. Cuchilla con revistimiento en TOUGHCOA, una capa de larga duración y baja fricción para una menor resistencia y un corte más suave y fácil de controlar. Triple dentado endurecido por inducción. | 1 | 1 | 4 | 22.37
|  | DWHT0-20545 | 3253560205454 |  | Serrucho 20"/500mm. Cuchilla con revistimiento en TOUGHCOA | Serrucho 20"/500mm. Mango bimaterial atornillado a la cuchilla con 3 tornillos. Cuchilla con revistimiento en TOUGHCOA, una capa de larga duración y baja fricción para una menor resistencia y un corte más suave y fácil de controlar. Triple dentado endurecido por inducción. | 1 | 1 | 4 | 25.56
|  | DWHT0-20123 | 3253560201234 |  | Mini serrucho plegable 2 en 1 | Mini serrucho plegable. Mecanismo de bloqueo: bloquea la cuchilla en posición abierta y cerrada para que no se mueva cuando se usa o se guarda. Diseño 2 en 1: cortar convenientemente el panel de yeso y luego cepillar los bordes con una herramienta. Almacenamiento compacto: ambas hojas se doblan en el mango para que la herramienta pueda ser transportada fácilmente en el bolsillo, bolsa o caja de herramientas sin riesgo de lesión. | 1 | 6 | 36 | 19.17
|  | DWHT20542-0 | 3253560205423 |  | Sierra plegable multihojas | Sierra plegable. Diseño de la empuñadura ergonomica y bimaterial. Cambio rápido de la cuchilla con la tuerca de tensión. | 1 | 6 | 36 | 15.98
|  | DWHT20541-0 | 3253560205416 |  | Sierra japonesa para corte al ras - 22dpp - 130mm | Sierra japonesa con cuchilla de doble cara flexible para facilitar el corte por descarga. Dientes de acabado fino (22 dientes por pulgada). Ideal para cortar clavijas, paneles de yeso, calzos, recortar, enmarcar, doblar y cortar. | 1 | 4 | 24 | 13.85
|  | DWHT20327-0 | 5054905277178 |  | Mini sierra para metales 250 y 300mm | Mini sierra con rueda de control de tensión. Ajuste rápido de la cuchilla que permite alargar o acortar la hoja para una variedad de aplicaciones. Marco de zinc fundido a presión para una mayor durabilidad y una larga vida útil del producto, incluso en las condiciones más duras. | 1 | 6 | 36 | 13.85
|  | DWHT0-20547 | 3253560205478 |  | Sierra para metal 5 en 1 | Sierra 5 en 1. Mango bimaterial, marco de aluminio y mango secundario para aplicar más fuerza con más comodidad. El marco sostiene la hoja hasta 150 kg para las aplicaciones más difíciles. 5 diferentes funciones con la misma herramienta. | 1 | 1 | 4 | 31.95
|  | DWHT0-20558 | 3253560205584 |  | Pack 3 hojas de sierra - 18, 24 y 32dpp | Pack 3 hojas de sierra. | 3 | 5 | 30 | 6.12
DESTORNILLADORES
|  | DWHT69233-0 | 3253560692339 |  | Destornillador multipuntas | Destornillador multipuntas. Portapuntas magnético con perfíl delgado. Mecanismo de trinquete de alta resistencia. Mango trimaterial para agarre máximo. | 1 | 4 | 4 | 23.43
MARTILLOS, MAZAS y HACHAS
|  | DWHT0-51054 | 3253560510541 |  | Martillo en acero 566gr | Martillo en acero 566gr. Construcción de acero de una sola pieza. Sacaclavos lateral para eficiente tirón de clavos. | 1 | 1 | 2 | 27.69
|  | DWHT0-51048 | 3253560510480 |  | Martillo en acero 456gr | Martillo en acero 456gr. Construcción de acero de una sola pieza. Sacaclavos lateral para eficiente tirón de clavos. | 1 | 1 | 2 | 23.43
|  | DWHT56027-0 | 3253560560270 |  | Maza antivibe mango fibra de carbono - 2,7kg | Maza antivibe 2,7kg compuesto en fibra de carbono. Huelga concentrada en la cara para más poder de ataque. Mango ligero en EXOCORE para un balanceo ligero y equilibrado. | 1 | 1 | 2 | 58.58
|  | DWHT56028-0 | 3253560560287 |  | Maza antivibe mango fibra de carbono - 3,6kg | Maza antivibe 3,6kg compuesto en fibra de carbono. Huelga concentrada en la cara para más poder de ataque. Mango ligero en EXOCORE para un balanceo ligero y equilibrado. | 1 | 1 | 2 | 66.03
|  | DWHT56029-0 | 3253560560294 |  | Maza antivibe mango fibra de carbono - 4,5kg | Maza antivibe 4,5kg compuesto en fibra de carbono. Huelga concentrada en la cara para más poder de ataque. Mango ligero en EXOCORE para un balanceo ligero y equilibrado. | 1 | 1 | 2 | 71.36
|  | DWHT56030-0 | 3253560560300 |  | Maza antivibe mango fibra de carbono - 5,4kg | Maza antivibe 5,4kg compuesto en fibra de carbono. Huelga concentrada en la cara para más poder de ataque. Mango ligero en EXOCORE para un balanceo ligero y equilibrado. | 1 | 1 | 2 | 77.75
|  | DWHT51439-0 | 3253560514396 |  | Martillo en acero 454gr cabeza curva | Martillo en acero 454gr cabeza curva. Construcción de acero de una sola pieza. Sacaclavos lateral para eficiente tirón de clavos. | 1 | 1 | 2 | 23.43
|  | DWHT51388-0 | 3253560513887 |  | Maza en acero 1,4kg. Con sacaclavos lateral | Maza en acero 1,4kg. Construcción de acero de una sola pieza. Sacaclavos lateral para eficiente tirón de clavos. | 1 | 1 | 2 | 28.76
|  | DWHT56024-1 | 3253561560248 |  | Maza en acero exocore 1.81kg | Maza en acero exocore 1.81kg. Construcción de acero de una sola pieza. Sacaclavos lateral para eficiente tirón de clavos. | 1 | 1 | 2 | 31.95
|  | DWHT56031-0 | 3253560560317 |  | Hacha con mango en fibra decarbono exocore 567gr | Hacha exocore 567gr. Compuesto de fibra de carbono para máxima durabilidad, bordes de corte festoneados. Mango liger engomado en EXOCORE. | 1 | 1 | 4 | 36.21
|  | DWHT56032-0 | 3253560560324 |  | Hacha de talado con mango fibra de carbono - 1,5kg | Hacha exocore 1,5kg. Compuesto de fibra de carbono para máxima durabilidad, bordes de corte festoneados. Mango liger engomado en EXOCORE. | 1 | 1 | 2 | 53.25
|  | DWHT56033-0 | 3253560560331 |  | Hacha de talado con mango en fibra de carbono - 2 kg | Hacha exocore 2 kg. Compuesto de fibra de carbono para máxima durabilidad, bordes de corte festoneados. Mango liger engomado en EXOCORE. | 1 | 1 | 2 | 59.64
|  | DWHT51387-0 | 3253560513870 |  | Hacha en acero 567gr | Hacha en acero 567gr. Bordes de corte festoneados, construcción de acero de una sola pieza y mango engomado. Suministrado con cubierta de plástico para proteger la cuchilla. | 1 | 1 | 2 | 29.82
DESENCOFRADORES Y BARRAS PLANAS
|  | DWHT55129-1 | 3253561551291 |  | Desencofrador 600mm | Desencofrador 600mm. Diseño tubular para más comodidad y fuerza, extremo redondeado a 90º y multiples tiradores de clavos. | 1 | 1 | 4 | 21.3
|  | DWHT55132-1 | 3253561551321 |  | Desencofrador 910mm | Desencofrador 910mm. Diseño tubular para más comodidad y fuerza, extremo redondeado a 90º y multiples tiradores de clavos. | 1 | 1 | 4 | 25.56
|  | DWHT55528-1 | 3253561555282 |  | Barra plana de acero 53cm | Barra plana 53cm. Construcción en acero, extremo entrometido extra ancho para mayor superficie de palanca y multiples tiradores de clavos. | 1 | 1 | 4 | 13.85
|  | DWHT55518-1 | 3253561555183 |  | Barra plana de acero 30cm | Barra plana 30cm. Construcción en acero, extremo entrometido extra ancho para mayor superficie de palanca y multiples tiradores de clavos. | 1 | 4 | 16 | 11.72
ALICATES Y TIJERAS
|  | DWHT0-70275 | 3253560702755 |  | Alicates corte diagonal accion compuesta | Alicates diagonales accion compuesta. Cuchillas de corte endurecidas por inducción. Mecanismo de bloqueo y diseño del muelle cargado para facilidad de operación. Mango bimaterial para máximo agarre. | 1 | 4 | 8 | 18.11
|  | DWHT0-70276 | 3253560702762 |  | Alicates universales accion compuesta | Alicates universales accion compuesta. Cuchillas de corte endurecidas por inducción. Mecanismo de bloqueo y diseño del muelle cargado para facilidad de operación. Mango bimaterial para máximo agarre. | 1 | 4 | 8 | 21.3
|  | DWHT0-70277 | 3253560702779 |  | Alicates boca larga accion compuesta | Alicates boca larga accion compuesta. Cuchillas de corte endurecidas por inducción. Mecanismo de bloqueo y diseño del muelle cargado para facilidad de operación. Mango bimaterial para máximo agarre. | 1 | 4 | 8 | 18.11
|  | DWHT0-70485 | 3253560704858 |  | Set 3 alicates accion compuesta. Diagonal, Universal y Bocas Largas | Set 3 alicates accion compuesta. Cuchillas de corte endurecidas por inducción. Mecanismo de bloqueo y diseño del muelle cargado para facilidad de operación. Mango bimaterial para máximo agarre. | 3 | 4 | 8 | 51.12
|  | DWHT0-74431 | 3253560744311 |  | Alicates de cremallera Pushlock 250mm | Alicates de cremallera 250mm. Mecanismo con botón para ajustes rápidos y faciles. Diseño de la empuñadura al ras que se enganchará en los bolsillos o en las bolsas de herramientas. | 1 | 4 | 8 | 23.43
|  | DWHT0-74432 | 3253560744328 |  | Alicates de cremallera Pushlock 300mm | Alicates de cremallera 300mm. Mecanismo con botón para ajustes rápidos y faciles. Diseño de la empuñadura al ras que se enganchará en los bolsillos o en las bolsas de herramientas. | 1 | 4 | 8 | 26.63
|  | DWHT0-74274 | 3253560742744 |  | Alicates corte diagonal 200mm - corte al ras | Alicates diagonales bajas. Diseño angular que proporciona una palanca y evita la rotura de nudillos, corte al ras del suelo. | 1 | 4 | 12 | 22.37
|  | DWHT14675-0 | 3253560146757 |  | Tijeras corta chapas ergo - corte recto | Tijeras corta chapas ergo - corte recto. Construcción de acero al cromo-vanadio forjado para durabilidad y resistencia a la corrosión. Cuchilla dentada que evita que el material se deslice y proporciona un acabado de corte limpio. | 1 | 4 | 24 | 22.37
|  | DWHT14673-0 | 3253560146733 |  | Tijeras corta chapas ergo - corte izquierdo | Tijeras corta chapas ergo - corte izquierdo. Construcción de acero al cromo-vanadio forjado para durabilidad y resistencia a la corrosión. Cuchilla dentada que evita que el material se deslice y proporciona un acabado de corte limpio. | 1 | 4 | 24 | 22.37
|  | DWHT14674-0 | 3253560146740 |  | Tijeras corta chapas ergo - corte derecho | Tijeras corta chapas ergo - corte derecho. Construcción de acero al cromo-vanadio forjado para durabilidad y resistencia a la corrosión. Cuchilla dentada que evita que el material se deslice y proporciona un acabado de corte limpio. | 1 | 4 | 24 | 22.37
|  | DWHT14676-0 | 3253560146764 |  | Set de 3 tijeras corta chapas ergo. Corte recto, izquierdo y derecho | Set de 3 tijeras corta chapas ergo. Construcción de acero al cromo-vanadio forjado para durabilidad y resistencia a la corrosión. Cuchilla dentada que evita que el material se deslice y proporciona un acabado de corte limpio. | 3 | 4 | 8 | 59.64
|  | DWHT14692-0 | 3253560146924 |  | Tijeras hvac - cortador de conductos de tuberías. | Tijeras hvac - cortador de conductos de tuberías. Construcción de acero al cromo-vanadio forjado para durabilidad y resistencia a la corrosión. Cuchilla dentada que evita que el material se deslice y proporciona un acabado de corte limpio. Diseño mejorado del cerrojo externo para una fácil operación con una sola mano. | 1 | 4 | 16 | 23.43
|  | DWHT14691-0 | 3253560146917 |  | Tijeras hvac - golpe de cierre rápido | Tijeras hvac - golpe de cierre rápido. Construcción de acero al cromo-vanadio forjado para durabilidad y resistencia a la corrosión. Cuchilla dentada que evita que el material se deslice y proporciona un acabado de corte limpio. Diseño mejorado del cerrojo externo para una fácil operación con una sola mano. | 1 | 4 | 16 | 23.43
|  | DWHT14690-0 | 3253560146900 |  | Tijeras hvac - Corte en V | Tijeras hvac - alineación. Construcción de acero al cromo-vanadio forjado para durabilidad y resistencia a la corrosión. Cuchilla dentada que evita que el material se deslice y proporciona un acabado de corte limpio. Diseño mejorado del cerrojo externo para una fácil operación con una sola mano. | 1 | 1 | 16 | 23.43
|  | DWHT14687-0 | 3253560146870 |  | Tijeras hvac - 3 hojas perfiladoras | Tijeras hvac - 3 hojas perfiladoras. Construcción de acero al cromo-vanadio forjado para durabilidad y resistencia a la corrosión. Cuchilla dentada que evita que el material se deslice y proporciona un acabado de corte limpio. Diseño mejorado del cerrojo externo para una fácil operación con una sola mano. | 1 | 2 | 8 | 23.43
|  | DWHT14688-0 | 3253560146887 |  | Tijeras hvac - 5 hojas perfiladoras. | Tijeras hvac - 5 hojas perfiladoras. Construcción de acero al cromo-vanadio forjado para durabilidad y resistencia a la corrosión. Cuchilla dentada que evita que el material se deslice y proporciona un acabado de corte limpio. Diseño mejorado del cerrojo externo para una fácil operación con una sola mano. | 1 | 2 | 8 | 23.43
|  | DWHT14689-0 | 3253560146894 |  | Tijeras hvac - Cerradora 75mm | Tijeras hvac - cortadora 3''. Construcción de acero al cromo-vanadio forjado para durabilidad y resistencia a la corrosión. Cuchilla dentada que evita que el material se deslice y proporciona un acabado de corte limpio. Diseño mejorado del cerrojo externo para una fácil operación con una sola mano. | 1 | 2 | 8 | 23.43
|  | DWHT14694-0 | 3253560146948 |  | Tijeras hvac - corte recto | Tijeras hvac - corte recto. Construcción de acero al cromo-vanadio forjado para durabilidad y resistencia a la corrosión. Cuchilla dentada que evita que el material se deslice y proporciona un acabado de corte limpio. Diseño mejorado del cerrojo externo para una fácil operación con una sola mano. | 1 | 4 | 8 | 23.43
MORDAZAS
|  | DWHT0-83139 | 3253560831394 |  | Mordazas medianas 150mm | Mordazas medianas 150mm. Cuerpo en Nylon reforzado para fuerza y durabilidad, barra tratada con calor y botón de cambio rápido para fácil conversión a un esparcidor. Presión de sujeción de 63kg. | 1 | 4 | 12 | 12.78
|  | DWHT0-83140 | 3253560831400 |  | Mordazas medianas 300mm | Mordazas medianas 300mm. Cuerpo en Nylon reforzado para fuerza y durabilidad, barra tratada con calor y botón de cambio rápido para fácil conversión a un esparcidor. Presión de sujeción de 63kg. | 1 | 4 | 12 | 15.98
|  | DWHT0-83192 | 3253560831929 |  | Mordazas large 150mm | Mordazas large 150mm. Cuerpo en Nylon reforzado para fuerza y durabilidad, barra tratada con calor y botón de cambio rápido para fácil conversión a un esparcidor. Presión de sujeción de 135kg. | 1 | 1 | 4 | 21.3
|  | DWHT0-83193 | 3253560831936 |  | Mordazas large 300mm | Mordazas large 300mm. Cuerpo en Nylon reforzado para fuerza y durabilidad, barra tratada con calor y botón de cambio rápido para fácil conversión a un esparcidor. Presión de sujeción de 135kg. | 1 | 1 | 4 | 23.43
|  | DWHT0-83194 | 3253560831943 |  | Mordazas large 600mm. | Mordazas large 600mm. Cuerpo en Nylon reforzado para fuerza y durabilidad, barra tratada con calor y botón de cambio rápido para fácil conversión a un esparcidor. Presión de sujeción de 135kg. | 1 | 1 | 4 | 28.76
|  | DWHT0-83195 | 3253560831950 |  | Mordazas large 910mm | Mordazas large 910mm. Cuerpo en Nylon reforzado para fuerza y durabilidad, barra tratada con calor y botón de cambio rápido para fácil conversión a un esparcidor. Presión de sujeción de 135kg. | 1 | 1 | 2 | 31.95
|  | DWHT0-83185 | 3253560831851 |  | Mordazas extra-large 300mm | Mordazas extra-large 300mm. Cuerpo en Nylon reforzado para fuerza y durabilidad, barra tratada con calor y botón de cambio rápido para fácil conversión a un esparcidor. Presión de sujeción de 272kg. | 1 | 1 | 4 | 38.34
|  | DWHT0-83186 | 3253560831868 |  | Mordazas extra-large 600mm | Mordazas extra-large 600mm. Cuerpo en Nylon reforzado para fuerza y durabilidad, barra tratada con calor y botón de cambio rápido para fácil conversión a un esparcidor. Presión de sujeción de 272kg. | 1 | 1 | 4 | 41.54
|  | DWHT0-83187 | 3253560831875 |  | Mordazas extra-large 910mm | Mordazas extra-large 910mm. Cuerpo en Nylon reforzado para fuerza y durabilidad, barra tratada con calor y botón de cambio rápido para fácil conversión a un esparcidor. Presión de sujeción de 272kg. | 1 | 1 | 2 | 47.93
SARGENTOS
|  | DWHT83831-1 | 3253561838316 |  | Sargentos de tornillo 600mm | Sargentos de tornillo 600mm. Diseño de mandíbula paralela que proporciona un apoyo consistente y una presión uniforme para las superficies enrasadas. 95mm de profundidad y presión de sujeción de 680kg. | 1 | 1 | 2 | 36.21
|  | DWHT83832-1 | 3253561838323 |  | Sargentos de tornillo 1200mm | Sargentos de tornillo 1200mm. Diseño de mandíbula paralela que proporciona un apoyo consistente y una presión uniforme para las superficies enrasadas. 95mm de profundidad y presión de sujeción de 680kg. | 1 | 1 | 2 | 45.8
|  | DWHT83850-1 | 3253561838507 |  | Sargentos de tornillo para metal 300mm | Sargentos de tornillo para metal 300mm. Tornillo de cierre con chapa de cobre que resiste a salpicaduras de soldadura. Cuerpo metálico y presión de sujeción de 500kg. | 1 | 1 | 4 | 29.82
|  | DWHT83840-0 | 3253560838409 |  | Sargento de ángulos carga ligera | Sargento de ángulos. Mandíbulas ajustables independientes para facilitar la sujección de las esquinas de diferentes piezas de trabajo. Presión de sujeción de 90kg. | 1 | 4 | 24 | 10.6
|  | DWHT83853-0 | 3253560838539 |  | Sargento de ángulos carga pesada | Sargento de ángulos carga pesada. Ángulo fijo de 90º que se adapta incluso a diferentes espesores de material. 113kg de fuerza de sujección. Incluye dos pinzas de mesa para fácil montaje en la superficie de trabajo. | 1 | 2 | 12 | 29.82
TENSOR
|  | DWHT83839-0 | 3253560838393 |  | Tensor de cinta con banda de nylon de 4,5m | Tensor de cinta con banda de nylon de 4,5m. 3 guías de esquina desmontables para más versatilidad, presión de sujeción de 454kg. | 1 | 4 | 16 | 13.85
GRAPADORAS
|  | DWHT0-TR510 | 3253560758356 |  | Multigrapadora 5 en 1 | Multigrapadora 5 en 1. Carcasa ligera de aluminio fundido a presión, tecnología anti-atasco y compresión fácil. Adapta para usarse con cables de alta y baja resistencia, grapas planas, estrechas y clavos. | 1 | 1 | 4 | 41.54
|  | DWHT80276-0 | 3253560802769 |  | Grapadora 2 en 1 | Grapadora 2 en 1. Carcasa en fibra de carbono más ligera e resitente, carga trasera para facilitar la recarga de grapas y clavos. Compatible con grapas de alta resistencia y clavos. | 1 | 1 | 4 | 47.93
ALMACENAMIENTO
BOLSAS
|  | DWST81690-1 | 3253561816901 |  |  | Mochila para herramientas 34x47x23cm Tejido resistente 1200 Deniers. Fondo de plástico resistente al agua que protegerá la bolsa del desgaste. Compartimento acolchado para ordenador portátil, tableta o documentos A4. Correas acolchadas para los hombros, para mayor comodidad durante el transporte. La correa trasera permite la fijación de la bolsa a un carro. Malla 3D en la espalda para mayor comodidad. Empuñadura de transporte ergonómica. Bolsillo lateral con capacidad para guardar objetos largos. Soporte de cinta exterior. | 1 | 1 | 4 | 79
|  | DWST1-79210 | 3253561792106 |  |  | Bolsa de gran capacidad con ruedas 30,5x70cm Bolsillo especial para sets de puntas y brocas DEWALT. 3 opciones de transporte - Asas ergonómicas, banda para el hombro y asa telescópica con ruedas. Divisor interior extraíble y soporte interior para taladro. 2 ruedas para transportar y 2 raíles de plástico en la base. | 1 | 1 | 4 | 76
|  | 1-79-208 | 3253561792083 |  |  | Bolsa abierta 50cm Máxima organización - divisor interior y bolsillos externos para ayudar a mantener sus herramientas ordenadas. Cintas anti-deslizantes portanivel. Resistente base de propileno inyectado para protener el contenido de la humedad y la suciedad de la obra. Medidas: 50x30x36cm | 1 | 1 | 4 | 69
|  | 1-79-209 | 3253561792090 |  |  | Bolsa gran abertura 50cm Máxima organización - multiples bolsillos interiores y exteriores para organizar las herramientas. Banda almohadillada para colgar al hombro. Resistente base de propileno inyectado para protener el contenido de la humedad y la suciedad de la obra. MedidaS: 50x30x31cm | 1 | 1 | 4 | 69
|  | 1-79-211 | 3253561792113 |  |  | Bolsa tapa redonda 50cm Máxima organización - separador interior y bolsillos externos para organizar las herramientas. Banda almohadillada para colgar al hombro. Resistente base de propileno inyectado para protener el contenido de la humedad y la suciedad de la obra. Medidas: 50x31x21cm | 1 | 1 | 4 | 83
ORGANIZADORES
|  | DWST83479-1 | 3253561834790 |  |  | PACK DOBLE DE ORGANIZADORES Asa engomada con agarre texturizado para mayor comodidad. Cierres metálicos para mayor durabilidad. La tapa de polipropileno transparente es prácticamente irrompible y proporciona una visibilidad clara y sin obstáculos del contenido del organizador. Sellado IP53 que proporciona protección del contenido contra agua y polvo. Es modular, por lo que se pueden conectar hasta dos organizadores gracias a sus cierres laterales. Contiene 10 gavetas extraíbles y apilables para la organización y el almacenamiento de piezas pequeñas y accesorios | 1 | 1 | 6 | 52
TSTAK™
|  | DWST82732-1 | 3253561827327 |  |  | TSTAK™ - Porta documentos TSTAK Protectores de goma en las esquinas. Luz led de 180º. Bolsillo interior para guardar objetos. | 1 | 5 | 5 | 26
|  | DWST83344-1 | 3253561833441 |  |  | TSTAK™ I - Maleta con asa de aluminio Unidad para el almacenaje de herramientas eléctricas, Sellado IP54 el cual proporciona protección del contenido contra agua y polvo, espuma precortadas, incluye organizador en la tapa para pequeñas piezas (esta parte no es IP54), bisagras y cierres laterales, cierres frontales metálicos de gran tamaño, asa material. Medidas: 440x332x183mm, Max. capacidad de carga: 30kg | 1 | 1 | 4 | 76
|  | DWST83345-1 | 3253561833458 |  |  | TSTAK™ II - Maleta multiusos Unidad para el almacenaje de herramientas eléctricas, Sellado IP54 el cual proporciona protección del contenido contra agua y polvo, incluye espuma pre-cortada, bisagras y cierres laterales, cierres frontales metálicos de gran tamaño y asa bimaterial. Medidas 440x332x163mm, Max. capacidad de carga 30kg | 1 | 1 | 4 | 46
|  | DWST1-70705 | 3253561707056 |  |  | TSTAK™ III - Cajonera Cajonera profunda con 6 divisores extraíbles para piezas pequeñas (4 pequeños + 2 grandes), bisagras y cierres laterales, asa bimaterial. Espesor de la estructura 2,8mm Medidas 440x314x176mm, Máx. capacidad de carga 7,5Kg | 1 | 1 | 4 | 56
|  | DWST1-70706 | 3253561707063 |  |  | TSTAK™ IV - Cajonera doble Doble cajonera, divisores internos extraíbles, bisagras y cierres laterales, asa bimaterial. Espesor de la estructura 2,8mm Medidas 440x314x176mm, Máx. capacidad de carga 3,75Kg | 1 | 1 | 4 | 63
|  | DWST1-71228 | 3253561712289 |  |  | TSTAK™ - Cajón abierto Asa de gran tamaño y ergonómica. Almacenaje vertical para herramientas. Cierres para acoplar otras unidades TSTAK. Espesor de la estructura: 2,8mm Medidas: 44x32x27cm Máxima capacidad de carga: 10kg. | 1 | 1 | 2 | 31
|  | DWST82968-1 | 3253561829680 |  |  | TSTAK™ V - Organizador con tapa transparente Unidad de almacenaje para piezas pequeñas con tapa transparente y compartimientos extraíbles (2 grandes, 5 pequeños y 2 alargados), bisagras y cierres laterales. Sellado IP54 Espesor de la estructura 2,8mm Medidas 440x119x337mm, Máx. volumen de carga 7,8L | 1 | 1 | 4 | 50
|  | DWST83346-1 | 3253561833465 |  |  | TSTAK™ VI - Caja de herramientas profunda Unidad de gran capacidad 23L para el almacenamiento de herramientas manuales y herramientas eléctricas grandes con bandeja extraíble para un acceso rápido a herramientas pequeñas y accesorios. Sellado IP54 el cual proporciona protección del contenido contra agua y polvo. Cierres frontales metálicos de gran tamaño. Espesor de la estructura 2,8mm Medidas 440x301,5x333mm. Max. volumen de carga 23,0L | 1 | 1 | 2 | 55
|  | DWST83395-1 | 3253561833953 |  |  | TSTAK™ COMBO - Maleta multiusos TSTAK II (con sellado IP54) + Cajonera doble TSTAK IV. Espesor de la estructura 2,8mm. Medidas 440x337x333 mm | 1 | 1 | 2 | 95
|  | DWST83343-1 | 3253561833434 |  |  | TSTAK™ - Caja de herramientas profunda con asa larga Unidad de gran capacidad 23L para el almacenamiento de herramientas manuales y herramientas eléctricas grandes con bandeja extraíble para un acceso rápido a herramientas pequeñas y accesorios. Sellado IP54 excepto en el organizador de la tapa. Cierres frontales de gran tamaño. Espesor de la estructura 2,8 mm. Medidas 442x323x338mm. Max. volumen de carga 23,0 L | 1 | 1 | 2 | 62
|  | DWST83347-1 | 3253561833472 |  |  | TSTAK™ - Almacenaje Móvil Asa telescópica. Diseño especial que permite una mayor apertura de la tapa. Cierres laterales para acoplar otros módulos TSTAK. Sellado IP54. Cierres frontales de gran tamaño. Espesor de la estructura: 2,8mm Medidas con el asa levantada: 512x435x1000mm. Máxima capacidad de carga: 30kg (50kg en el asa) | 1 | 1 | 1 | 95
|  | DWST83281-1 | 3253561832819 |  |  | TSTAK™ - Nevera térmica con ruedas. Sellado IP54, contra polvo y agua. Material aislante para retención de hielo hasta 3 días. Ruedas duraderas todo-terreno de 170mm. Espacios en la tapa para 2 latas. Asa telescópica. Abridor de botellas integrado. Asas laterales Capacidad 28,4 litros. Medidas: 635x512x435mm | 1 | 1 | 2 | 166
|  | DWST83411-1 | 3253561834110 |  |  | TSTAK™ -TORRE TSTAK de 3 piezas. Incluye Almacenaje móvil. DWST83347-1 + Organizador con tapa transparente DWST82968-1 + Maleta con asa de aluminio DWST83344-1 | 1 | 1 | 1 | 199
|  | DWST1-71229 | 3253561712296 |  |  | TSTAK™ CART - Carro con ruedas Soporte de base giratoria 360º que incluye 4 ruedas con bloqueo con freno. Espesor de la estructura 2,8mm Medidas 486x181x436 mm Máx. capacidad de carga 100Kg | 1 | 1 | 1 | 63
|  | DWST1-71196 | 3253561711961 |  |  | TSTAK™ TROLLEY - Sistema de transporte para almacenamiento TSTAK equipado con dos ruedas giratorias 360º con freno y 2 ruedas fijas Ø 180mm. Medidas 490x700x285 mm Máx. capacidad de carga 100Kg | 1 | 1 | 1 | 153
|  | DWST82990-1 | 3253561829901 |  |  | TSTAK™ BOLSA ABIERTA Tejido 1200 deniers reforzado con remaches. Asa ergonómica de aluminio. Base de plástico para protegerla de la humedad. Cinta de hombro ajustable y acolchada. Múltiples compartimentos | 1 | 1 | 4 | 76
|  | DWST82991-1 | 3253561829918 |  |  | TSTAK™ BOLSA CERRADA Tejido 1200 deniers reforzado con remaches. Gran espacio de almacenamiento. Múltiples compartimentos. Base de plástico para protegerla de la humedad. Cinta de hombro ajustable y acolchada. | 1 | 1 | 4 | 69
|  | DWST1-72364 | 3253561723643 |  |  | Espuma pre-cortada para TSTAK | 1 | 1 | 11 | 29
| TOUGHSYSTEM™ | [5 empty] | 1
|  | DWST83402-1 | 3253561834028 |  |  | TOUGHSYSTEM™ Taller modular 3en1 Compuesto por unidades de almacenamiento para herramientas profesionales con una combinación de espacio para las herramientas eléctricas grandes y pequeños compartimentos para sus herramientas manuales, clavos, tornillos y brocas . Incluye: Organizador DS166 + Caja DS300 + Caja de herramientas con asa y ruedas DS450 | 1 | 1 | 1 | 293
|  | DWST83401-1 | 3253561834011 |  |  | TOUGHSYSTEM™ Taller modular 4en1 Compuesto por unidades de almacenamiento para herramientas profesionales con una combinación de espacio para las herramientas eléctricas grandes y pequeños compartimentos para sus herramientas manuales, clavos, tornillos y brocas . Incluye: Organizador DS166 + Caja DS300 + Arcón DS400 + Carretilla DSCARRIER + 3 pares de soportes DSBRACKETS | 1 | 1 | 1 | 533
NOVEDAD |  | DWST83407-1 | 3253561834073 |  |  | TOUGHSYSTEM™ Bandeja delgada Las bandejas pueden apilarse juntas dentro de las cajas o transportarse juntas fuera de las cajas TOUGHSYSTEM 2.0 a través de los pestillos de posicionamiento. Las asas laterales de doble función permiten al usuario final sacar las bandejas de una caja fácilmente y también actúa como pestillo que conecta las bandejas entre sí Las bandejas internas permiten a los usuarios finales utilizar todo el espacio interno de una manera organizada y eficiente. Puede usarse como parte de la plataforma TOUGHSYSTEM 2.0 o incluso utilizarse como sistema organizador aparte. Medidas:310x470x60mm | 1 | 1 | 6 | 11
NOVEDAD |  | DWST83408-1 | 3253561834080 |  |  | TOUGHSYSTEM™ Bandeja profunda Las bandejas pueden apilarse juntas dentro de las cajas o transportarse juntas fuera de las cajas TOUGHSYSTEM 2.0 a través de los pestillos de posicionamiento. Las asas laterales de doble función permiten al usuario final sacar las bandejas de una caja fácilmente y también actúa como pestillo que conecta las bandejas entre sí Las bandejas internas permiten a los usuarios finales utilizar todo el espacio interno de una manera organizada y eficiente. Puede usarse como parte de la plataforma TOUGHSYSTEM 2.0 o incluso utilizarse como sistema organizador aparte. Medidas:310x470x120mm | 1 | 1 | 3 | 13
NOVEDAD |  | DWST83392-1 | 3253561833922 |  |  | TOUGHSYSTEM™ Organizador de media anchura Organizador con 6 gavetas extraíbles compatible con los módulos TOUGHSYSTEM 2.0. Tapa de policarbonato transparente. Bisagras y cierres metálicos, hermético y resistente al agua y polvo (IP65). Cierres laterales automáticos para apilar los módulos. Capacidad de carga 10 kg Medidas: 370x260x130mm | 1 | 1 | 3 | 27
|  | DWST1-75522 | 3253561755224 |  |  | TOUGHSYSTEM™ Organizador con tapa transparente DS100 Organizador con 12 compartimientos (4 grandes y 8 pequeños), cubierta transparente, asa bimaterial para agarrar, compatible con carretilla 1-70-324. Medidas: 543x350x100mm | 1 | 1 | 4 | 50
|  | DWST83293-1 | 3253561832925 |  |  | TOUGHSYSTEM™ Organizador DS166 Organizador pequeño con gavetas extraíbles para almacenamiento de piezas pequeñas. Bisagras y cierres metálicos, hermético y resistente al agua y polvo (IP65). Cierres laterales automáticos para apilar los módulos. Capacidad de carga 50 kg. Medidas:165x371x554mm. | 1 | 1 | 1 | 89
|  | DWST83294-1 | 3253561832949 |  |  | TOUGHSYSTEM™ Caja de herramientas DS300 Caja de herramientas con gaveta extraíble. En polietileno de alta densidad con bisagras y cierres de metal. Hermético y resistente al agua y polvo (IP65). Cierres laterales automáticos para apilar los módulos. Capacidadde carga 50kg. Medidas: 308x371x554mm. | 1 | 1 | 1 | 101
|  | DWST1-75654 | 3253561756542 |  |  | TOUGHSYSTEM™ Cajón con asa metálica Caja con asa con apertura frontal y bisagras y cierres laterales, asa metálica superior, compatible con carretilla 1-70-324 Espesor de la estructura: 4mm Medidas: 558x330x277mm | 1 | 1 | 2 | 50
|  | DWST83342-1 | 3253561833427 |  |  | TOUGHSYSTEM™ Arcón DS400 Caja de almacenaje para bacterias y cargadores (opcional), con bandeja extraíble. En polietileno de alta densidad con bisagras y cierres metálicos. Hermético y resistente al agua y polvo (IP65). Cierres lateralesautomáticos para apilar los módulos. Capacidad de carga: 50 kg. Medidas: 408x371x554mm. | 1 | 1 | 1 | 115
|  | DWST1-81333 | 3253561813337 |  |  | Nevera térmica DS404 Aislamiento de gran calidad que permite una retención del hielo de hasta 5 días Cierres metálicos antióxido.Abridor de botellas integrado. Hermetico y resistente al agua y polvo (IP65). Capacidad de carga 25.5L/40Kg. Medidas: 550x406366mm. | 1 | 1 | 2 | 138
|  | DWST83295-1 | 3253561832956 |  |  | TOUGHSYSTEM™ Caja de herramientas con asa y ruedas DS450. Asa telescópica bi-material con diseño especial que permite una mayor apertura de la tapa. Empuñaduras laterales. Ruedas de 20cm de diámetro con revestimiento de caucho. Sellado IP65 contra polvo y agua. Cierres metálicos de fácil abertura. Estructura de gran resistencia. Cierres laterales automáticos para apilar los módulos. 40kg de peso máximo en la caja y 113kg en el asa telescópica. Medidas: 685x500x554mm | 1 | 1 | 1 | 138
| ACOPLAMIENTOS PARA TOUGHSYSTEM™ | [5 empty] | 1
|  | DWST1-75694 | 3253561756948 |  |  | TOUGHSYSTEM™ Sistema de fijación a la pared. Posibilidad de colocar hasta 5 módulos con cada conjunto de soportes. Incluye 5 soportes ajustables en altura con una capacidad de carga de 40kg por par y 200kg en total. Medidas: 1806x650x329mm | 1 | 1 | 1 | 114
|  | 1-70-324 | 3253561703249 |  |  | TOUGHSYSTEM™ Carretilla metálica DSCARRIER Carretilla metálica para el transporte de materiales y cargas pesadas con brazos ajustables en altura y extraíbles que permiten configuración personalizada. Capacidad máxima de la base: 120 Kg. Capacidad de carga: 60 Kg cada par. Medidas: 955x235x681mm | 1 | 1 | 1 | 282
|  | 1-70-362 | 3253561703621 |  |  | TOUGHSYSTEM™ Soportes DSBRACKETS Soportes adicionales (Juego) de respuesto para carretilla DSCARRIER. Capacidad de carga 60Kg (el par) | 1 | 1 | 10 | 32
GRAN CAPACIDAD
|  | DWST1-72339 | 3253561723391 |  |  | Taller móvil Cantilever 740x734mm con 3 compartimentos de almacenaje: Contenedor con gran volumen, organizador con divisores extraíbles y caja de herramientas. Incluye asa de metal telescópica, guías metálicas con rodamientos de bolas, cierres metálicos inoxidables, ruedas de 17cm, mecanismo de cierre y candado. | 1 | 1 | 2 | 166
|  | DWST1-73598 | 3253561735981 |  |  | Arcón de transporte pequeño 60L 630x420mm con cierre de metal “One-Touch”, sello contra el agua IP43, ruedas de 17cm, ranura en V, asa de metal telescópica y bandeja de 3 posiciones para la organización de piezas pequeñas. | 1 | 1 | 2 | 63
PORTA-HERRAMIENTAS
|  | DWST1-75662 | 3253561756627 |  |  | Anillo porta-martillo 125x140mm. Denier 1200, tejido de poliéster fuerte y resistente | 1 | 1 | 60 | 6.5
|  | DWST1-75653 | 3253561756535 |  |  | Funda de taladro 170x305mm con bolsillo de cuero para organización de puntas y brocas. Se adapta a cualquier cinturón porta-herramientas. | 1 | 1 | 5 | 13
|  | DWST1-75651 | 3253561756511 |  |  | Cinturón porta-herramientas acolchado y totalmente ajustable de 1390x140mm con malla transpirable. Se adapta a cualquier bolsa o funda DEWALT. | 1 | 1 | 5 | 19
|  | DWST1-75661 | 3253561756610 |  |  | Cinturón de cuero 1409x58mm con 2 orificios en la hebilla para garantizar que el cinturón esté bien cerrado. Adaptable a todos los tamaños de cintura. | 1 | 1 | 30 | 19
|  | DWST1-75650 | 3253561756504 |  |  | Bolsa para clavos con anillo de metal para el martillo. Gavetas de los organizadores DEWALT caben en los bolsillos, base de PVC que protege contra el desgaste, dos bolsillos delanteros, gran bolsillo con cremallera, bolsillo especial para sierra, clip porta-flexómetro de metal integrado. | 1 | 1 | 5 | 30
|  | DWST1-75551 | 3253561755514 |  |  | Bolsa multi-usos 270x340mm para maximizar la organización de las herramientas y piezas pequeñas. Con base de PVC que protege contra el desgaste, gran bolsillo con cremallera, bolsillo especial para sierra, clip porta-flexómetro de metal. | 1 | 1 | 5 | 31
|  | DWST1-75652 | 3253561756528 |  |  | Bolsa para martillo y clavos 280x370mm para maximizar la organización de las herramientas y piezas pequeñas. Con base de PVC que protege contra el desgaste, gran bolsillo con cremallera, anillo porta-martillo de metal, bolsillo especial para sierra, clip porta-flexómetro de metal. Gavetas de los organizadores DEWALT caben en los bolsillos para clavos. | 1 | 1 | 5 | 32
|  | DWST1-75552 | 3253561755521 |  |  | Delantal porta-herramientas acolchado, con malla transpirable, de 120x390mm con bolsa multi-usos, anillo porta-martillo, funda para taladro y clip porta-flex-ometro de metal. Totalmente ajustable para adaptarse a todas las tallas de cintura. Con base de PVC que protege contra el desgaste. | 1 | 1 | 5 | 63
ACCESORIOS
PERFORACIÓN EN MATERIALES DE CONSTRUCCIÓN
BROCAS PARA PIEDRA - Embalaje individual
|  | DT6504-QZ | 5011402372379 |  |  | Broca para piedra 4x75mm | 1 | 1 | 500 | 1.38
|  | DT6505-QZ | 5011402372416 |  |  | Broca para piedra 5x85mm | 1 | 1 | 350 | 1.53
|  | DT6502-QZ | 5011402372454 |  |  | Broca para piedra 5.5x85mm | 1 | 1 | 100 | 1.59
|  | DT6506-QZ | 5011402372492 |  |  | Broca para piedra 6x100mm | 1 | 1 | 350 | 1.64
|  | DT6556-QZ | 5011402372515 |  |  | Broca para piedra 6x150mm | 1 | 1 | 200 | 2.59
|  | DT6606-QZ | 5011402372539 |  |  | Broca para piedra 6x200mm | 1 | 1 | 150 | 3.54
|  | DT6507-QZ | 5011402372614 |  |  | Broca para piedra 7x100mm | 1 | 1 | 500 | 1.74
|  | DT6557-QZ | 5011402372638 |  |  | Broca para piedra 7x150mm | 1 | 1 | 150 | 2.7
|  | DT6508-QZ | 5011402372676 |  |  | Broca para piedra 8x120mm | 1 | 1 | 50 | 1.85
|  | DT6558-QZ | 5011402372690 |  |  | Broca para piedra 8x150mm | 1 | 1 | 50 | 2.7
|  | DT6608-QZ | 5011402372713 |  |  | Broca para piedra 8x200mm | 1 | 1 | 50 | 3.64
|  | DT6708-QZ | 5011402372737 |  |  | Broca para piedra 8x400mm | 1 | 1 | 100 | 5.71
|  | DT6509-QZ | 5011402372751 |  |  | Broca para piedra 9x120mm | 1 | 1 | 50 | 2.06
|  | DT6510-QZ | 5011402372836 |  |  | Broca para piedra 10x120mm | 1 | 1 | 100 | 2.23
|  | DT6560-QZ | 5011402372850 |  |  | Broca para piedra 10x150mm | 1 | 1 | 150 | 2.96
|  | DT6610-QZ | 5011402372874 |  |  | Broca para piedra 10x200mm | 1 | 1 | 150 | 3.64
|  | DT6710-QZ | 5011402372898 |  |  | Broca para piedra 10x400mm | 1 | 1 | 50 | 6.29
|  | DT6562-QZ | 5011402372935 |  |  | Broca para piedra 12x150mm | 1 | 1 | 150 | 3.17
|  | DT6612-QZ | 5011402372959 |  |  | Broca para piedra 12x200mm | 1 | 1 | 100 | 3.76
|  | DT6712-QZ | 5011402372973 |  |  | Broca para piedra 12x400mm | 1 | 1 | 50 | 6.67
|  | DT6563-QZ | 5011402372997 |  |  | Broca para piedra 13x150mm | 1 | 1 | 50 | 3.28
|  | DT6564-QZ | 5011402373055 |  |  | Broca para piedra 14x150mm | 1 | 1 | 100 | 3.76
|  | DT6714-QZ | 5011402373093 |  |  | Broca para piedra 14x400mm | 1 | 1 | 50 | 8.08
|  | DT6566-QZ | 5011402373130 |  |  | Broca para piedra 16x150mm | 1 | 1 | 100 | 5.92
|  | DT6716-QZ | 5011402373154 |  |  | Broca para piedra 16x400mm | 1 | 1 | 50 | 9.41
|  | DT6718-QZ | 5011402373192 |  |  | Broca para piedra 18x400mm | 1 | 1 | 25 | 10.73
|  | DT6720-QZ | 5011402373239 |  |  | Broca para piedra 20x400mm | 1 | 1 | 25 | 12.1
BROCAS PARA PIEDRA - Juegos
|  | DT6952-QZ | 5011402373413 |  |  | Juego de 5 brocas para piedra en cassette de plástico Ø 4,5,6,8,10mm | 5 | 1 | 35 | 6.67
BROCAS PARA PIEDRA EXTREME® - Vástago de 3 caras - Embalaje individual
|  | DT6671-XJ | 5035048489291 |  |  | Broca para piedra Extreme 4x75mm con vástago de 3 caras | 1 | 1 | 250 | 2.13
|  | DT6672-XJ | 5035048489307 |  |  | Broca para piedra Extreme 5x85mm con vástago de 3 caras | 1 | 1 | 250 | 2.35
|  | DT6673-XJ | 5035048489314 |  |  | Broca para piedra Extreme 5x150mm con vástago de 3 caras | 1 | 1 | 100 | 2.8
|  | DT6675-XJ | 5035048489338 |  |  | Broca para piedra Extreme 6x100mm con vástago de 3 caras | 1 | 1 | 350 | 2.8
|  | DT6676-XJ | 5035048489345 |  |  | Broca para piedra Extreme 6x150mm con vástago de 3 caras | 1 | 1 | 400 | 3.36
|  | DT6677-XJ | 5035048489352 |  |  | Broca para piedra Extreme 6x200m con vástago de 3 caras | 1 | 1 | 350 | 3.58
|  | DT6678-XJ | 5035048489369 |  |  | Broca para piedra Extreme 6.5x100mm con vástago de 3 caras | 1 | 1 | 250 | 3.69
|  | DT6680-XJ | 5035048489383 |  |  | Broca para piedra Extreme 7x100mm con vástago de 3 caras | 1 | 1 | 330 | 3.92
|  | DT6681-XJ | 5035048489390 |  |  | Broca para piedra Extreme 7x150mm con vástago de 3 caras | 1 | 1 | 350 | 4.03
|  | DT6682-XJ | 5035048489406 |  |  | Broca para piedra Extreme 8x120mm con vástago de 3 caras | 1 | 1 | 250 | 4.14
|  | DT6683-XJ | 5035048489413 |  |  | Broca para piedra Extreme 8x200mm con vástago de 3 caras | 1 | 1 | 150 | 4.59
|  | DT6684-XJ | 5035048489420 |  |  | Broca para piedra Extreme 9x120mm con vástago de 3 caras | 1 | 1 | 220 | 4.7
|  | DT6685-XJ | 5035048489437 |  |  | Broca para piedra Extreme10x120mm con vástago de 3 caras | 1 | 1 | 200 | 5.03
|  | DT6686-XJ | 5035048489444 |  |  | Broca para piedra Extreme10x200mm con vástago de 3 caras | 1 | 1 | 130 | 5.37
|  | DT6687-XJ | 5035048489451 |  |  | Broca para piedra Extreme12x150mm con vástago de 3 caras | 1 | 1 | 112 | 5.71
|  | DT6688-XJ | 5035048489468 |  |  | Broca para piedra Extreme12x200mm con vástago de 3 caras | 1 | 1 | 105 | 5.93
|  | DT6689-XJ | 5035048489475 |  |  | Broca para piedra Extreme13x150mm con vástago de 3 caras | 1 | 1 | 100 | 6.15
|  | DT6690-XJ | 5035048489482 |  |  | Broca para piedra Extreme14x150mm con vástago de 3 caras | 1 | 1 | 90 | 7.83
|  | DT6691-XJ | 5035048489499 |  |  | Broca para piedra Extreme14x200mm con vástago de 3 caras | 1 | 1 | 90 | 8.73
|  | DT6692-XJ | 5035048489505 |  |  | Broca para piedra Extreme16x150mm con vástago de 3 caras | 1 | 1 | 84 | 9.51
|  | DT6693-XJ | 5035048489512 |  |  | Broca para piedra Extreme16x200mm con vástago de 3 caras | 1 | 1 | 75 | 10.63
BROCAS PARA PIEDRA EXTREME® - Vástago de 3 caras - Juegos
|  | DT6956-QZ | 5035048060797 |  |  | Juego de 5 brocas para piedra Extreme con vástago de 3 caras en cassette de plástico Ø 4,5,6,8,10mm | 5 | 1 | 35 | 20.14
BROCAS BLACK&GOLD
|  | DT20510-QZ | 5054905288150 |  |  | 3 Brocas Black&Gold 1mm | 3 | 1 | 5 | 2.17
|  | DT20511-QZ | 5054905288167 |  |  | 3 Brocas Black&Gold 1.5mm | 3 | 1 | 5 | 2.44
|  | DT20512-QZ | 5054905288174 |  |  | 3 Brocas Black&Gold 2mm | 3 | 1 | 5 | 2.55
|  | DT20513-QZ | 5054905288181 |  |  | 3 Brocas Black&Gold 2.5mm | 3 | 1 | 5 | 2.55
|  | DT20514-QZ | 5054905288198 |  |  | Broca Black&Gold 3mm | 1 | 1 | 5 | 1.36
|  | DT20515-QZ | 5054905288204 |  |  | Broca Black&Gold 3.2mm | 1 | 1 | 5 | 1.36
|  | DT20516-QZ | 5054905288211 |  |  | Broca Black&Gold 3.5mm | 1 | 1 | 5 | 1.41
|  | DT20517-QZ | 5054905288228 |  |  | Broca Black&Gold 4mm | 1 | 1 | 5 | 1.52
|  | DT20518-QZ | 5054905288235 |  |  | Broca Black&Gold 4.2mm | 1 | 1 | 5 | 1.64
|  | DT20519-QZ | 5054905288242 |  |  | Broca Black&Gold 4.5mm | 1 | 1 | 5 | 1.76
|  | DT20520-QZ | 5054905288259 |  |  | Broca Black&Gold 5mm | 1 | 1 | 5 | 1.85
|  | DT20521-QZ | 5054905288266 |  |  | Broca Black&Gold 5.5mm | 1 | 1 | 5 | 2.04
|  | DT20522-QZ | 5054905288273 |  |  | Broca Black&Gold 6mm | 1 | 1 | 5 | 2.14
|  | DT20523-QZ | 5054905288280 |  |  | Broca Black&Gold 6.5mm | 1 | 1 | 5 | 2.35
|  | DT20524-QZ | 5054905288297 |  |  | Broca Black&Gold 7mm | 1 | 1 | 3 | 2.6
|  | DT20526-QZ | 5054905288310 |  |  | Broca Black&Gold 8mm | 1 | 1 | 3 | 3.27
|  | DT20527-QZ | 5054905288327 |  |  | Broca Black&Gold 8.5mm | 1 | 1 | 3 | 3.98
|  | DT20528-QZ | 5054905288334 |  |  | Broca Black&Gold 9mm | 1 | 1 | 3 | 4.44
|  | DT20530-QZ | 5054905288358 |  |  | Broca Black&Gold 10mm | 1 | 1 | 3 | 5.28
|  | DT20532-QZ | 5054905288372 |  |  | Broca Black&Gold 11mm | 1 | 1 | 3 | 6.32
|  | DT20534-QZ | 5054905288396 |  |  | Broca Black&Gold 12mm | 1 | 1 | 3 | 7.37
JUEGO DE BROCAS BLACK&GOLD
|  | DT70728-QZ | 5054905247768 |  |  | Juego de 19 Brocas Black&Gold | 19 | 5 | 5 | 29.28
BROCAS MULTI-MATERIAL
|  | DT6515-QZ | 5035048066010 |  |  | Broca multi-material 3x113mm | 1 | 1 | 200 | 4.17
|  | DT6516-QZ | 5035048066027 |  |  | Broca multi-material 3.5x113mm | 1 | 1 | 200 | 4.17
|  | DT6517-QZ | 5035048066034 |  |  | Broca multi-material 4x103mm | 1 | 1 | 600 | 5.14
|  | DT6518-QZ | 5035048066041 |  |  | Broca multi-material 5x113mm | 1 | 1 | 500 | 5.14
|  | DT6519-QZ | 5035048066058 |  |  | Broca multi-material 6x123mm | 1 | 1 | 400 | 5.14
|  | DT6520-QZ | 5035048066065 |  |  | Broca multi-material 6,5x123mm | 1 | 1 | 400 | 5.38
|  | DT6521-QZ | 5035048066072 |  |  | Broca multi-material 7x123mm | 1 | 1 | 350 | 5.57
|  | DT6522-QZ | 5035048066089 |  |  | Broca multi-material 8x134mm | 1 | 1 | 250 | 5.81
|  | DT6523-QZ | 5035048066096 |  |  | Broca multi-material 9x134mm | 1 | 1 | 220 | 8.36
|  | DT6524-QZ | 5035048066102 |  |  | Broca multi-material 10x134mm | 1 | 1 | 200 | 6.59
|  | DT6525-QZ | 5035048066119 |  |  | Broca multi-material 12x153mm | 1 | 1 | 140 | 9.38
|  | DT6526-QZ | 5035048066126 |  |  | Broca multi-material 13x160mm | 1 | 1 | 120 | 12.47
BROCAS DE DIAMANTE PARA AZULEJO - PORCELÁNICO
|  | DT6037-QZ | 5035048066300 |  |  | Broca de diamante de 5mm para perforación en azulejo | 1 | 1 | 5 | 23.48
|  | DT6038-QZ | 5035048066317 |  |  | Broca de diamante de 6mm para perforación en azulejo | 1 | 1 | 5 | 24.81
|  | DT6039-QZ | 5035048066324 |  |  | Broca de diamante de 7mm para perforación en azulejo | 1 | 1 | 5 | 25.47
|  | DT6040-QZ | 5035048066331 |  |  | Broca de diamante de 8mm para perforación en azulejo | 1 | 1 | 5 | 26.2
|  | DT6041-QZ | 5035048066348 |  |  | Broca de diamante de 10mm para perforación en azulejo | 1 | 1 | 5 | 30.86
|  | DT6042-QZ | 5035048066355 |  |  | Broca de diamante de 12mm para perforación en azulejo | 1 | 1 | 5 | 31.52
|  | DT6043-QZ | 5035048066362 |  |  | Broca de diamante de 15mm para perforación en azulejo | 1 | 1 | 5 | 34.91
|  | DT6044-QZ | 5035048066379 |  |  | Broca de diamante de 20mm para perforación en azulejo | 1 | 1 | 5 | 38.91
|  | DT6045-QZ | 5035048066386 |  |  | Broca de diamante de 25mm para perforación en azulejo | 1 | 1 | 5 | 45.63
|  | DT6047-QZ | 5035048066409 |  |  | Dispensador de agua | 1 | 1 | 36 | 9.68
JUEGO DE BROCAS DE DIAMANTE
|  | DT6046-QZ | 5035048066393 |  |  | Juego de 5 brocas de diamante de 5,6,7,8,10mm para perforación en azulejo + dispensador de agua | 6 | 1 | 20 | 124.7
BROCAS MULTI-MATERIAL IMPACT
|  | DT60000-QZ | 5035048537138 |  |  | Broca multi-material Impact 4x103mm | 1 | 1 | 250 | 5.26
|  | DT60001-QZ | 5035048537145 |  |  | Broca multi-material Impact 5x113mm | 1 | 1 | 250 | 5.28
|  | DT60003-QZ | 5035048537176 |  |  | Broca multi-material Impact 6x123mm | 1 | 1 | 250 | 5.48
|  | DT60004-QZ | 5035048537213 |  |  | Broca multi-material Impact 8x200mm | 1 | 1 | 250 | 5.82
JUEGO BROCAS MULTI-MATERIAL IMPACT
|  | DT60099-QZ | 5035048537220 |  |  | Juego de 5 brocas multi-material Impact 4, 5, 5.5, 6, 8 mm | 5 | 1 | 25 | 26.85
SISTEMA SDS-PLUS®
BROCAS SDS-PLUS® DE ALTO RENDIMIENTO - Embalaje individual
|  | DT9630-QZ | 5035048094815 |  |  | Broca SDS-Plus - 4x110mm | 1 | 1 | 200 | 1.93
|  | DT9662-QZ | 5035048536964 |  |  | Broca SDS-Plus - 5x110mm | 1 | 1 | 200 | 1.59
|  | DT9631-QZ | 5035048094822 |  |  | Broca SDS-Plus - 5x160mm | 1 | 1 | 200 | 1.86
|  | DT9663-QZ | 5035048536971 |  |  | Broca SDS-Plus - 6x110mm | 1 | 1 | 200 | 1.59
|  | DT9635-QZ | 5035048094860 |  |  | Broca SDS-Plus - 6x160mm | 1 | 1 | 200 | 1.86
|  | DT9639-QZ | 5035048094907 |  |  | Broca SDS-Plus - 7x160mm | 1 | 1 | 200 | 2.01
|  | DT9664-QZ | 5035048536988 |  |  | Broca SDS-Plus - 8x110mm | 1 | 1 | 200 | 1.86
|  | DT9641-QZ | 5035048094921 |  |  | Broca SDS-Plus - 8x160mm | 1 | 1 | 200 | 2.01
|  | DT9642-QZ | 5035048094938 |  |  | Broca SDS-Plus - 8x210mm | 1 | 1 | 100 | 2.76
|  | DT9644-QZ | 5035048094952 |  |  | Broca SDS-Plus - 10x160mm | 1 | 1 | 200 | 2.26
|  | DT9645-QZ | 5035048094969 |  |  | Broca SDS-Plus - 10x210mm | 1 | 1 | 100 | 2.96
|  | DT9647-QZ | 5035048094983 |  |  | Broca SDS-Plus - 12x160mm | 1 | 1 | 200 | 2.84
|  | DT9648-QZ | 5035048094990 |  |  | Broca SDS-Plus - 12x210mm | 1 | 1 | 100 | 3.32
|  | DT9650-QZ | 5035048095010 |  |  | Broca SDS-Plus - 14x160mm | 1 | 1 | 100 | 3.89
|  | DT9651-QZ | 5035048095027 |  |  | Broca SDS-Plus - 14x210mm | 1 | 1 | 100 | 4.07
|  | DT9653-QZ | 5035048095041 |  |  | Broca SDS-Plus - 16x210mm | 1 | 1 | 100 | 4.97
|  | DT9654-QZ | 5035048095058 |  |  | Broca SDS-Plus - 16x450mm | 1 | 1 | 50 | 7.02
|  | DT9655-QZ | 5035048095065 |  |  | Broca SDS-Plus - 18x210mm | 1 | 1 | 50 | 6.23
|  | DT9656-QZ | 5035048095072 |  |  | Broca SDS-Plus - 18x450mm | 1 | 1 | 20 | 10.7
|  | DT9657-QZ | 5035048095089 |  |  | Broca SDS-Plus - 20x210mm | 1 | 1 | 20 | 7.34
|  | DT9658-QZ | 5035048095096 |  |  | Broca SDS-Plus - 20x450mm | 1 | 1 | 20 | 12.93
|  | DT9659-QZ | 5035048095102 |  |  | Broca SDS-Plus - 22x450mm | 1 | 1 | 20 | 15.19
|  | DT9660-QZ | 5035048095119 |  |  | Broca SDS-Plus - 24x450mm | 1 | 1 | 20 | 17.73
|  | DT9661-QZ | 5035048095126 |  |  | Broca SDS-Plus - 25x450mm | 1 | 1 | 20 | 19.11
BROCAS SDS-PLUS® DE ALTO RENDIMIENTO - Juegos
|  | DT60302-QZ | 5035048095461 |  |  | Juego de 6 brocas SDS-Plus Ø 6 x2, 8 x2, 10 x2 (160mm) | 6 | 1 | 25 | 11.48
BROCAS SDS-PLUS® EXTREME® - 2 CORTES - Embalaje individual
|  | DT9625-QZ | 5035048014011 |  |  | Broca SDS-Plus Extreme 2 - 3x135mm | 1 | 1 | 25 | 7.94
|  | DT9500-QZ | 5035048054758 |  |  | Broca SDS-Plus Extreme 2 - 3.5x110mm | 1 | 1 | 25 | 6.93
|  | DT9501-QZ | 5035048054765 |  |  | Broca SDS-Plus Extreme 2 - 3.5x135mm | 1 | 1 | 25 | 8.14
|  | DT9502-QZ | 5035048054772 |  |  | Broca SDS-Plus Extreme 2 - 4x110mm | 1 | 1 | 25 | 3.86
|  | DT9503-QZ | 5035048054789 |  |  | Broca SDS-Plus Extreme 2 - 4x160mm | 1 | 1 | 25 | 5.93
|  | DT9504-QZ | 5035048054796 |  |  | Broca SDS-Plus Extreme 2 - 5x110mm | 1 | 1 | 25 | 3.17
|  | DT9505-QZ | 5035048054802 |  |  | Broca SDS-Plus Extreme 2 - 5x160mm | 1 | 1 | 25 | 3.72
|  | DT9506-QZ | 5035048054819 |  |  | Broca SDS-Plus Extreme 2 - 5x210mm | 1 | 1 | 25 | 6.23
|  | DT9507-QZ | 5035048054826 |  |  | Broca SDS-Plus Extreme 2 - 5x310mm | 1 | 1 | 25 | 10.24
|  | DT9508-QZ | 5035048054833 |  |  | Broca SDS-Plus Extreme 2 - 5.5x110mm | 1 | 1 | 25 | 3.17
|  | DT9509-QZ | 5035048054840 |  |  | Broca SDS-Plus Extreme 2 - 5.5x160mm | 1 | 1 | 25 | 3.72
|  | DT9510-QZ | 5035048054857 |  |  | Broca SDS-Plus Extreme 2 - 5.5x210mm | 1 | 1 | 25 | 5.17
|  | DT9511-QZ | 5035048054864 |  |  | Broca SDS-Plus Extreme 2 - 5.5x260mm | 1 | 1 | 25 | 8.34
|  | DT9512-QZ | 5035048054871 |  |  | Broca SDS-Plus Extreme 2 - 5.5x310mm | 1 | 1 | 25 | 11.35
|  | DT9514-QZ | 5035048054895 |  |  | Broca SDS-Plus Extreme 2 - 6x110mm | 1 | 1 | 25 | 3.17
|  | DT9515-QZ | 5035048054901 |  |  | Broca SDS-Plus Extreme 2 - 6x160mm | 1 | 1 | 25 | 3.72
|  | DT9516-QZ | 5035048054918 |  |  | Broca SDS-Plus Extreme 2 - 6x210mm | 1 | 1 | 25 | 5.53
|  | DT9517-QZ | 5035048054925 |  |  | Broca SDS-Plus Extreme 2 - 6x260mm | 1 | 1 | 25 | 7.38
|  | DT9518-QZ | 5035048054932 |  |  | Broca SDS-Plus Extreme 2 - 6x460mm | 1 | 1 | 15 | 18.11
|  | DT9519-QZ | 5035048054949 |  |  | Broca SDS-Plus Extreme 2 - 6.5x110mm | 1 | 1 | 25 | 3.41
|  | DT9520-QZ | 5035048054956 |  |  | Broca SDS-Plus Extreme 2 - 6.5x160mm | 1 | 1 | 25 | 4.02
|  | DT9521-QZ | 5035048054963 |  |  | Broca SDS-Plus Extreme 2 - 6.5x210mm | 1 | 1 | 25 | 5.13
|  | DT9522-QZ | 5035048054970 |  |  | Broca SDS-Plus Extreme 2 - 6.5x260mm | 1 | 1 | 25 | 8.84
|  | DT9524-QZ | 5035048054994 |  |  | Broca SDS-Plus Extreme 2 - 7x110mm | 1 | 1 | 25 | 3.57
|  | DT9525-QZ | 5035048055007 |  |  | Broca SDS-Plus Extreme 2 - 7x160mm | 1 | 1 | 25 | 4.02
|  | DT9526-QZ | 5035048055014 |  |  | Broca SDS-Plus Extreme 2 - 7x210mm | 1 | 1 | 25 | 5.53
|  | DT9527-QZ | 5035048055021 |  |  | Broca SDS-Plus Extreme 2 - 7x260mm | 1 | 1 | 25 | 7.74
|  | DT9528-QZ | 5035048055038 |  |  | Broca SDS-Plus Extreme 2 - 8x110mm | 1 | 1 | 25 | 3.72
|  | DT9529-QZ | 5035048055045 |  |  | Broca SDS-Plus Extreme 2 - 8x160mm | 1 | 1 | 25 | 4.02
|  | DT9530-QZ | 5035048055052 |  |  | Broca SDS-Plus Extreme 2 - 8x210mm | 1 | 1 | 25 | 5.53
|  | DT9531-QZ | 5035048055069 |  |  | Broca SDS-Plus Extreme 2 - 8x260mm | 1 | 1 | 25 | 7.58
|  | DT9532-QZ | 5035048055076 |  |  | Broca SDS-Plus Extreme 2 - 8x310mm | 1 | 1 | 25 | 8.59
|  | DT9533-QZ | 5035048055083 |  |  | Broca SDS-Plus Extreme 2 - 8x410mm | 1 | 1 | 15 | 14.11
|  | DT9534-QZ | 5035048055090 |  |  | Broca SDS-Plus Extreme 2 - 8x460mm | 1 | 1 | 15 | 15.22
|  | DT9536-QZ | 5035048055113 |  |  | Broca SDS-Plus Extreme 2- 9x160mm | 1 | 1 | 25 | 5.53
|  | DT9537-QZ | 5035048055120 |  |  | Broca SDS-Plus Extreme 2 - 9x210mm | 1 | 1 | 25 | 5.93
|  | DT9539-QZ | 5035048055144 |  |  | Broca SDS-Plus Extreme 2 - 10x110mm | 1 | 1 | 25 | 3.86
|  | DT9540-QZ | 5035048055151 |  |  | Broca SDS-Plus Extreme 2 - 10x160mm | 1 | 1 | 25 | 4.52
|  | DT9541-QZ | 5035048055168 |  |  | Broca SDS-Plus Extreme 2 - 10x210mm | 1 | 1 | 25 | 5.93
|  | DT9542-QZ | 5035048055175 |  |  | Broca SDS-Plus Extreme 2 - 10x260mm | 1 | 1 | 25 | 7.58
|  | DT9543-QZ | 5035048055182 |  |  | Broca SDS-Plus Extreme 2 - 10x310mm | 1 | 1 | 25 | 8.68
|  | DT9544-QZ | 5035048055199 |  |  | Broca SDS-Plus Extreme 2 - 10x350mm | 1 | 1 | 25 | 10.64
|  | DT9545-QZ | 5035048055205 |  |  | Broca SDS-Plus Extreme 2 - 10x460mm | 1 | 1 | 15 | 13.5
|  | DT9546-QZ | 5035048055212 |  |  | Broca SDS-Plus Extreme 2 - 10x600mm | 1 | 1 | 15 | 21.94
|  | DT9548-QZ | 5035048055236 |  |  | Broca SDS-Plus Extreme 2 - 11x160mm | 1 | 1 | 25 | 5.02
|  | DT9549-QZ | 5035048055243 |  |  | Broca SDS-Plus Extreme 2 - 11x210mm | 1 | 1 | 25 | 6.53
|  | DT9552-QZ | 5035048055274 |  |  | Broca SDS-Plus Extreme 2 - 12x160mm | 1 | 1 | 25 | 5.67
|  | DT9553-QZ | 5035048055281 |  |  | Broca SDS-Plus Extreme 2 - 12x200mm | 1 | 1 | 25 | 6.63
|  | DT9554-QZ | 5035048055298 |  |  | Broca SDS-Plus Extreme 2 - 12x260mm | 1 | 1 | 25 | 8.59
|  | DT9555-QZ | 5035048055304 |  |  | Broca SDS-Plus Extreme 2 - 12x300mm | 1 | 1 | 25 | 9.29
|  | DT9556-QZ | 5035048055311 |  |  | Broca SDS-Plus Extreme 2 - 12x350mm | 1 | 1 | 25 | 9.99
|  | DT9557-QZ | 5035048055328 |  |  | Broca SDS-Plus Extreme 2 - 12x460mm | 1 | 1 | 15 | 14.11
|  | DT9558-QZ | 5035048055335 |  |  | Broca SDS-Plus Extreme 2 - 12x600mm | 1 | 1 | 15 | 23.65
|  | DT9560-QZ | 5035048055359 |  |  | Broca SDS-Plus Extreme 2 - 13x160mm | 1 | 1 | 25 | 7.03
|  | DT9561-QZ | 5035048055366 |  |  | Broca SDS-Plus Extreme 2 - 13x200mm | 1 | 1 | 25 | 7.38
|  | DT9566-QZ | 5035048055410 |  |  | Broca SDS-Plus Extreme 2 - 14x160mm | 1 | 1 | 25 | 7.78
|  | DT9567-QZ | 5035048055427 |  |  | Broca SDS-Plus Extreme 2 - 14x200mm | 1 | 1 | 25 | 8.14
|  | DT9568-QZ | 5035048055434 |  |  | Broca SDS-Plus Extreme 2 - 14x260mm | 1 | 1 | 25 | 10.15
|  | DT9569-QZ | 5035048055441 |  |  | Broca SDS-Plus Extreme 2 - 14x300mm | 1 | 1 | 25 | 10.24
|  | DT9570-QZ | 5035048055458 |  |  | Broca SDS-Plus Extreme 2 - 14x460mm | 1 | 1 | 15 | 16.37
|  | DT9571-QZ | 5035048055465 |  |  | Broca SDS-Plus Extreme 2 - 14x600mm | 1 | 1 | 15 | 25.31
|  | DT9573-QZ | 5035048055489 |  |  | Broca SDS-Plus Extreme 2 - 15x160mm | 1 | 1 | 25 | 8.84
|  | DT9574-QZ | 5035048055496 |  |  | Broca SDS-Plus Extreme 2 - 15x200mm | 1 | 1 | 25 | 8.94
|  | DT9575-QZ | 5035048055502 |  |  | Broca SDS-Plus Extreme 2 - 15x260mm | 1 | 1 | 25 | 8.94
|  | DT9576-QZ | 5035048055519 |  |  | Broca SDS-Plus Extreme 2 - 15x300mm | 1 | 1 | 25 | 12.96
|  | DT9578-QZ | 5035048055533 |  |  | Broca SDS-Plus Extreme 2- 16x160mm | 1 | 1 | 25 | 9.39
|  | DT9579-QZ | 5035048055540 |  |  | Broca SDS-Plus Extreme 2- 16x200mm | 1 | 1 | 25 | 9.95
|  | DT9580-QZ | 5035048055557 |  |  | Broca SDS-Plus Extreme 2- 16x260mm | 1 | 1 | 25 | 9.04
|  | DT9581-QZ | 5035048055564 |  |  | Broca SDS-Plus Extreme 2 - 16x300mm | 1 | 1 | 25 | 14.11
|  | DT9582-QZ | 5035048055571 |  |  | Broca SDS-Plus Extreme 2 - 16x450mm | 1 | 1 | 15 | 18.03
|  | DT9583-QZ | 5035048055588 |  |  | Broca SDS-Plus Extreme 2 - 16x600mm | 1 | 1 | 15 | 28.17
|  | DT9587-QZ | 5035048055625 |  |  | Broca SDS-Plus Extreme 2 - 18x200mm | 1 | 1 | 25 | 12.45
|  | DT9588-QZ | 5035048055632 |  |  | Broca SDS-Plus Extreme 2 - 18x250mm | 1 | 1 | 25 | 11.35
|  | DT9589-QZ | 5035048055649 |  |  | Broca SDS-Plus Extreme 2 - 18x300mm | 1 | 1 | 25 | 15.77
|  | DT9590-QZ | 5035048055656 |  |  | Broca SDS-Plus Extreme 2 - 18x450mm | 1 | 1 | 15 | 21.39
|  | DT9591-QZ | 5035048055663 |  |  | Broca SDS-Plus Extreme 2 - 18x600mm | 1 | 1 | 15 | 23.95
|  | DT9597-QZ | 5035048055724 |  |  | Broca SDS-Plus Extreme 2 - 20x200mm | 1 | 1 | 25 | 14.66
|  | DT9598-QZ | 5035048055731 |  |  | Broca SDS-Plus Extreme 2 - 20x300mm | 1 | 1 | 25 | 18.03
|  | DT9599-QZ | 5035048055748 |  |  | Broca SDS-Plus Extreme 2 - 20x450mm | 1 | 1 | 15 | 25.86
|  | DT9600-QZ | 5035048055755 |  |  | Broca SDS-Plus Extreme 2 - 20x600mm | 1 | 1 | 15 | 27.02
|  | DT9602-QZ | 5035048055779 |  |  | Broca SDS-Plus Extreme 2 - 22x250mm | 1 | 1 | 25 | 21.39
|  | DT9603-QZ | 5035048055786 |  |  | Broca SDS-Plus Extreme 2 - 22x300mm | 1 | 1 | 25 | 18.03
|  | DT9604-QZ | 5035048055793 |  |  | Broca SDS-Plus Extreme 2 - 22x450mm | 1 | 1 | 15 | 30.37
|  | DT9605-QZ | 5035048055809 |  |  | Broca SDS-Plus Extreme 2 - 22x600mm | 1 | 1 | 15 | 34.14
|  | DT9609-QZ | 5035048055847 |  |  | Broca SDS-Plus Extreme 2 - 24x250mm | 1 | 1 | 25 | 24.25
|  | DT9610-QZ | 5035048055854 |  |  | Broca SDS-Plus Extreme 2 - 24x450mm | 1 | 1 | 15 | 35.45
|  | DT9611-QZ | 5035048055861 |  |  | Broca SDS-Plus Extreme 2 - 25x250mm | 1 | 1 | 20 | 26.46
|  | DT9612-QZ | 5035048055878 |  |  | Broca SDS-Plus Extreme 2 - 25x300mm | 1 | 1 | 25 | 27.31
|  | DT9613-QZ | 5035048055885 |  |  | Broca SDS-Plus Extreme 2 - 25x450mm | 1 | 1 | 15 | 38.21
|  | DT9615-QZ | 5035048055908 |  |  | Broca SDS-Plus Extreme 2 - 26x250mm | 1 | 1 | 25 | 30.37
|  | DT9616-QZ | 5035048055915 |  |  | Broca SDS-Plus Extreme 2 - 26x450mn | 1 | 1 | 10 | 42.18
|  | DT9618-QZ | 5035048055939 |  |  | Broca SDS-Plus Extreme 2 - 30x250mm | 1 | 1 | 15 | 43.29
|  | DT9619-QZ | 5035048055946 |  |  | Broca SDS-Plus Extreme 2 - 30x450mm | 1 | 1 | 10 | 48.35
BROCAS SDS-PLUS® EXTREME® - 2 CORTES - Embalaje industrial
|  | DT9800-QZ | 5035048055953 |  |  | Brocas SDS-Plus Extreme 2 - embalaje industrial 10 uds 5x110mm | 10 | 1 | 24 | 27.02
|  | DT9803-QZ | 5035048055984 |  |  | Brocas SDS-Plus Extreme 2 - embalaje industrial 10 uds 5x160mm | 10 | 1 | 30 | 32.64
|  | DT9812-QZ | 5035048056073 |  |  | Brocas SDS-Plus Extreme 2 - embalaje industrial 10 uds 6x110mm | 10 | 1 | 24 | 28.72
|  | DT9814-QZ | 5035048056097 |  |  | Brocas SDS-Plus Extreme 2 - embalaje industrial 100 uds 6x110mm | 100 | 1 | 100 | 235.99
|  | DT9815-QZ | 5035048056103 |  |  | Brocas SDS-Plus Extreme 2 - embalaje industrial 10 uds 6x160mm | 10 | 1 | 30 | 34.34
|  | DT9816-QZ | 5035048056110 |  |  | Brocas SDS-Plus Extreme 2 - embalaje industrial 50 uds 6x160mm | 50 | 1 | 1 | 148.37
|  | DT9818-QZ | 5035048056134 |  |  | Brocas SDS-Plus Extreme 2 - embalaje industrial 10 uds 6x210mm | 10 | 1 | 25 | 49.51
|  | DT9827-QZ | 5035048056226 |  |  | Brocas SDS-Plus Extreme 2 - embalaje industrial 10 uds 8x160mm | 10 | 1 | 20 | 36
|  | DT9830-QZ | 5035048056257 |  |  | Brocas SDS-Plus Extreme 2 - embalaje industrial 10 uds 8x210mm | 10 | 1 | 12 | 48.91
|  | DT9834-QZ | 5035048056295 |  |  | Brocas SDS-Plus Extreme 2 - embalaje industrial 10 uds 10x160mm | 10 | 1 | 20 | 40.52
|  | DT9837-QZ | 5035048056325 |  |  | Brocas SDS-Plus Extreme 2 - embalaje industrial 10 uds 10x210mm | 10 | 1 | 12 | 52.87
|  | DT9839-QZ | 5035048056349 |  |  | Brocas SDS-Plus Extreme 2 - embalaje industrial 10 uds 12x160mm | 10 | 1 | 15 | 52.87
|  | DT9841-QZ | 5035048056363 |  |  | Brocas SDS-Plus Extreme 2 - embalaje industrial 10 uds 12x200mm | 10 | 1 | 12 | 57.95
BROCAS SDS-PLUS® EXTREME® - 2 CORTES
|  | DT9700-QZ | 5035048056400 |  |  | Cassette plástico con 4 brocas SDS-Plus Extreme 2 Ø 5,6,8,10mm | 4 | 1 | 50 | 15.78
|  | DT70753-QZ | 5054905247058 |  |  | Tough Case mediana en blíster con 10 brocas SDS-Plus EXTREME 2, 5, 6x2 (110mm), 6x2, 7, 8, 9, 10, 12, 160mm | 10 | 1 | 5 | 44.32
BROCAS SDS-PLUS® EXTREME® - 4 CORTES - Embalaje individual
|  | DT9680-QZ | 5035048066133 |  |  | Broca SDS-Plus Extreme de 4 cortes 16x250mm | 1 | 1 | 70 | 33.94
|  | DT9681-QZ | 5035048066140 |  |  | Broca SDS-Plus Extreme de 4 cortes 16x450mm | 1 | 1 | 40 | 42.58
|  | DT9682-QZ | 5035048066157 |  |  | Broca SDS-Plus Extreme de 4 cortes 18x250mm | 1 | 1 | 55 | 36.71
|  | DT9683-QZ | 5035048066164 |  |  | Broca SDS-Plus Extreme de 4 cortes 18x450mm | 1 | 1 | 35 | 39.97
|  | DT9684-QZ | 5035048066171 |  |  | Broca SDS-Plus Extreme de 4 cortes 20x250mm | 1 | 1 | 50 | 42.58
|  | DT9685-QZ | 5035048066188 |  |  | Broca SDS-Plus Extreme de 4 cortes 20x450mm | 1 | 1 | 28 | 47.8
|  | DT9686-QZ | 5035048066195 |  |  | Broca SDS-Plus Extreme de 4 cortes 22x250mm | 1 | 1 | 45 | 39.97
|  | DT9687-QZ | 5035048066201 |  |  | Broca SDS-Plus Extreme de 4 cortes 22x450mm | 1 | 1 | 25 | 46.7
|  | DT9688-QZ | 5035048066218 |  |  | Broca SDS-Plus Extreme de 4 cortes 24x250mm | 1 | 1 | 40 | 44.43
|  | DT9689-QZ | 5035048066225 |  |  | Broca SDS-Plus Extreme de 4 cortes 24x450mm | 1 | 1 | 24 | 65.23
|  | DT9690-QZ | 5035048066232 |  |  | Broca SDS-Plus Extreme de 4 cortes 25x250mm | 1 | 1 | 35 | 47.8
|  | DT9691-QZ | 5035048066249 |  |  | Broca SDS-Plus Extreme de 4 cortes 25x450mm | 1 | 1 | 20 | 69.74
|  | DT9692-QZ | 5035048066256 |  |  | Broca SDS-Plus Extreme de 4 cortes 26x450mm | 1 | 1 | 20 | 77.57
|  | DT9694-QZ | 5035048066270 |  |  | Broca SDS-Plus Extreme de 4 cortes 28x450mm | 1 | 1 | 18 | 82.1
|  | DT9696-QZ | 5035048066294 |  |  | Broca SDS-Plus Extreme de 4 cortes 30x450mm | 1 | 1 | 14 | 88.77
BROCAS SDS-PLUS® CON CABEZAL DE CARBURO XLR® - Embalaje individual
|  | DT8907-QZ | 5035048077689 |  |  | Broca SDS-Plus XLR 5x110mm | 1 | 1 | 75 | 6.38
|  | DT8908-QZ | 5035048077696 |  |  | Broca SDS-Plus XLR 5x160mm | 1 | 1 | 60 | 6.43
|  | DT8909-QZ | 5035048077702 |  |  | Broca SDS-Plus XLR 5x210mm | 1 | 1 | 45 | 8.68
|  | DT8910-QZ | 5035048077719 |  |  | Broca SDS-Plus XLR 5.5x110mm | 1 | 1 | 75 | 5.58
|  | DT8911-QZ | 5035048077726 |  |  | Broca SDS-Plus XLR 5.5x160mm | 1 | 1 | 60 | 6.31
|  | DT8912-QZ | 5035048077733 |  |  | Broca SDS-Plus XLR 6x110mm | 1 | 1 | 75 | 6.53
|  | DT8913-QZ | 5035048077740 |  |  | Broca SDS-Plus XLR 6x160mm | 1 | 1 | 60 | 6.76
|  | DT8914-QZ | 5035048077757 |  |  | Broca SDS-Plus XLR 6x210mm | 1 | 1 | 45 | 7.78
|  | DT8915-QZ | 5035048077764 |  |  | Broca SDS-Plus XLR 6x260mm | 1 | 1 | 45 | 9.14
|  | DT8916-QZ | 5035048077771 |  |  | Broca SDS-Plus XLR 6.5 x160mm | 1 | 1 | 60 | 6.58
|  | DT8917-QZ | 5035048077788 |  |  | Broca SDS-Plus XLR 6.5 x210mm | 1 | 1 | 45 | 8.94
|  | DT8920-QZ | 5035048077818 |  |  | Broca SDS-Plus XLR 7x160m | 1 | 1 | 60 | 7.43
|  | DT8922-QZ | 5035048077832 |  |  | Broca SDS-Plus XLR 8x110mm | 1 | 1 | 75 | 6.98
|  | DT8923-QZ | 5035048077849 |  |  | Broca SDS-Plus XLR 8x160mm | 1 | 1 | 50 | 7.63
|  | DT8924-QZ | 5035048077856 |  |  | Broca SDS-Plus XLR 8x210mm | 1 | 1 | 45 | 8.94
|  | DT8925-QZ | 5035048077863 |  |  | Broca SDS-Plus XLR 8x260mm | 1 | 1 | 45 | 10.4
|  | DT8926-QZ | 5035048077870 |  |  | Broca SDS-Plus XLR 8x310mm | 1 | 1 | 45 | 11.7
|  | DT8927-QZ | 5035048077887 |  |  | Broca SDS-Plus XLR 8x460mm | 1 | 1 | 25 | 30.88
|  | DT8928-QZ | 5035048077894 |  |  | Broca SDS-Plus XLR 10x160mm | 1 | 1 | 50 | 8.94
|  | DT8929-QZ | 5035048077900 |  |  | Broca SDS-Plus XLR 10x210mm | 1 | 1 | 45 | 10.49
|  | DT8930-QZ | 5035048077917 |  |  | Broca SDS-Plus XLR 10x260mm | 1 | 1 | 45 | 11.5
|  | DT8931-QZ | 5035048077924 |  |  | Broca SDS-Plus XLR 10x310mm | 1 | 1 | 45 | 13.76
|  | DT8932-QZ | 5035048077931 |  |  | Broca SDS-Plus XLR 10x460mm | 1 | 1 | 25 | 31.13
|  | DT8933-QZ | 5035048077948 |  |  | Broca SDS-Plus XLR 12x160mm | 1 | 1 | 50 | 11.55
|  | DT8934-QZ | 5035048077955 |  |  | Broca SDS-Plus XLR 12x200mm | 1 | 1 | 45 | 13.36
|  | DT8935-QZ | 5035048077962 |  |  | Broca SDS-Plus XLR 12x260mm | 1 | 1 | 45 | 13.91
|  | DT8936-QZ | 5035048077979 |  |  | Broca SDS-Plus XLR 12x310mm | 1 | 1 | 45 | 16.72
|  | DT8937-QZ | 5035048077986 |  |  | Broca SDS-Plus XLR 12x460mm | 1 | 1 | 25 | 27.82
|  | DT8938-QZ | 5035048077993 |  |  | Broca SDS-Plus XLR 14x160mm | 1 | 1 | 50 | 14.71
|  | DT8939-QZ | 5035048078006 |  |  | Broca SDS-Plus XLR 14x200mm | 1 | 1 | 45 | 15.46
|  | DT8940-QZ | 5035048078013 |  |  | Broca SDS-Plus XLR 14x260mm | 1 | 1 | 45 | 17.78
|  | DT8941-QZ | 5035048078020 |  |  | Broca SDS-Plus XLR 14x310mm | 1 | 1 | 45 | 17.52
|  | DT8942-QZ | 5035048078037 |  |  | Broca SDS-Plus XLR 14x460mm | 1 | 1 | 25 | 28.62
BROCAS SDS-PLUS® CON CABEZAL DE CARBURO XLR® - Embalaje industrial
|  | DT8950-QZ | 5035048078105 |  |  | Brocas SDS-Plus XLR - embalaje industrial 10 uds 5x110mm | 10 | 1 | 24 | 50.06
|  | DT8955-QZ | 5035048078150 |  |  | Brocas SDS-Plus XLR - embalaje industrial 10 uds 6x110mm | 10 | 1 | 24 | 50.97
|  | DT8956-QZ | 5035048078167 |  |  | Brocas SDS-Plus XLR - embalaje industrial 10 uds 6x160mm | 10 | 1 | 30 | 58.75
|  | DT8957-QZ | 5035048078174 |  |  | Brocas SDS-Plus XLR - embalaje industrial 10 uds 6x210mm | 10 | 1 | 25 | 75.67
|  | DT8965-QZ | 5035048078259 |  |  | Brocas SDS-Plus XLR - embalaje industrial 10 uds 8x160mm | 10 | 1 | 20 | 72.35
|  | DT8966-QZ | 5035048078266 |  |  | Brocas SDS-Plus XLR - embalaje industrial 10 uds 8x210mm | 10 | 1 | 12 | 84.6
|  | DT8967-QZ | 5035048078273 |  |  | Brocas SDS-Plus XLR - embalaje industrial 10 uds 10x160mm | 10 | 1 | 20 | 85.66
|  | DT8968-QZ | 5035048078280 |  |  | Brocas SDS-Plus XLR - embalaje industrial 10 uds 10x210mm | 10 | 1 | 12 | 100.12
|  | DT8969-QZ | 5035048078297 |  |  | Brocas SDS-Plus XLR - embalaje industrial 10 uds 10x260mm | 10 | 1 | 12 | 109.01
|  | DT8971-QZ | 5035048078310 |  |  | Brocas SDS-Plus XLR - embalaje industrial 10 uds 12x160mm | 10 | 1 | 15 | 112.37
|  | DT8972-QZ | 5035048078327 |  |  | Brocas SDS-Plus XLR - embalaje industrial 10 uds 12x200mm | 10 | 1 | 12 | 127.94
BROCAS SDS plus® XLR® CON CABEZAL DE CARBURO - EMBALAJE INDUSTRIAL 25 unds
|  | DT20450-QZ | 5054905289751 |  |  | Brocas SDS plus® XLR - embalaje industrial 25 uds 6x160mm | 25 | 1 | 1 | 135.13
|  | DT20451-QZ | 5054905289768 |  |  | Brocas SDS plus® XLR - embalaje industrial 25 uds 8x160mm | 25 | 1 | 1 | 166.41
|  | DT20452-QZ | 5054905289775 |  |  | Brocas SDS plus® XLR - embalaje industrial 25 uds 10x160mm | 25 | 1 | 1 | 197.03
BROCAS SDS-PLUS® CON CABEZAL DE CARBURO XLR® - Juegos
|  | DT8976-QZ | 5035048078341 |  |  | Juego de 7 brocas XLR® SDS-Plus en cassette de metal Ø 5,6, 8 (110mm) 6, 8, 10, 12 (160mm) | 7 | 1 | 6 | 60.61
CORONAS PERFORADORAS SDS-PLUS®
|  | DT6743-QZ | 5035048013625 |  |  | Corona perforadora SDS-Plus 45x72mm | 1 | 1 | 20 | 68.48
|  | DT6744-QZ | 5035048013632 |  |  | Corona perforadora SDS-Plus 50x72mm | 1 | 1 | 20 | 70.45
|  | DT6745-QZ | 5035048013649 |  |  | Corona perforadora SDS-Plus 68x72mm | 1 | 1 | 1 | 93.93
|  | DT6746-QZ | 5035048013656 |  |  | Corona perforadora SDS-Plus 72x72mm | 1 | 1 | 5 | 99.92
|  | DT6747-QZ | 5035048013663 |  |  | Corona perforadora SDS-Plus 80x72mm | 1 | 1 | 5 | 105.25
|  | DT6748-QZ | 5035048013670 |  |  | Corona perforadora SDS-Plus 90x72mm | 1 | 1 | 5 | 128.74
ADAPTADORES PARA CORONAS PERFORADORAS SDS-PLUS®
|  | DT6750-QZ | 5035048013687 |  |  | Adaptador para corona perforadora SDS-Plus 110mm | 1 | 1 | 50 | 64.82
|  | DT6751-QZ | 5035048013694 |  |  | Adaptador para corona perforadora SDS-Plus 300mm | 1 | 1 | 15 | 75.78
|  | DT6753-QZ | 5035048013717 |  |  | Broca Piloto para corona perforadora 120mm | 1 | 1 | 40 | 12.11
BROCA HUECA SDS-PLUS
|  | DT60340-QZ | 5035048545171 |  |  | Broca Hueca SDSPLUS Ø12mm (200/320mm) | 1 | 1 | 15 | 60.35
|  | DT60341-QZ | 5035048545188 |  |  | Broca Hueca SDSPLUS Ø14mm (250/370mm) | 1 | 1 | 15 | 65
|  | DT60342-QZ | 5035048545201 |  |  | Broca Hueca SDSPLUS Ø16mm (250/370mm) | 1 | 1 | 15 | 69.64
|  | DT60343-QZ | 5035048545218 |  |  | Broca Hueca SDSPLUS Ø18mm (250/370mm) | 1 | 1 | 15 | 74.28
SISTEMA SDS-MAX®
BROCA HUECA SDS-MAX
|  | DT60230-QZ | 5035048545089 |  |  | Broca Hueca SDS MAX Ø16mm (400/600mm) | 1 | 1 | 10 | 148.79
|  | DT60231-QZ | 5035048545119 |  |  | Broca Hueca SDS MAX Ø18mm (400/600mm) | 1 | 1 | 10 | 159.42
|  | DT60232-QZ | 5035048545126 |  |  | Broca Hueca SDS MAX Ø20 mm (400/600mm) | 1 | 1 | 10 | 201.93
|  | DT60233-QZ | 5035048545140 |  |  | Broca Hueca SDS MAX Ø24mm (400/600mm) | 1 | 1 | 10 | 223.18
|  | DT60234-QZ | 5035048545157 |  |  | Broca Hueca SDS MAX Ø28mm (400/600mm) | 1 | 1 | 10 | 255.07
|  | DT60235-QZ | 5035048545164 |  |  | Broca Hueca SDS MAX Ø32mm (400/600mm) | 1 | 1 | 10 | 276.32
BROCAS SDS-MAX® CON CABEZAL DE CARBURO XLR® - Embalaje individual
|  | DT60809-QZ | 5035048096734 |  |  | Broca SDS-Max XLR 16x340mm 4 cortes | 1 | 1 | 20 | 61.01
|  | DT60810-QZ | 5035048096741 |  |  | Broca SDS-Max XLR 16x540mm 4 cortes | 1 | 1 | 14 | 68.48
|  | DT60811-QZ | 5035048096758 |  |  | Broca SDS-Max XLR 18x340mm 4 cortes | 1 | 1 | 20 | 61.58
|  | DT60812-QZ | 5035048096765 |  |  | Broca SDS-Max XLR 18x540mm 4 cortes | 1 | 1 | 14 | 70.84
|  | DT60813-QZ | 5035048096772 |  |  | Broca SDS-Max XLR 19x340mm 4 cortes | 1 | 1 | 20 | 47.2
|  | DT60814-QZ | 5035048096789 |  |  | Broca SDS-Max XLR 19x540mm 4 cortes | 1 | 1 | 14 | 71.41
|  | DT60815-QZ | 5035048096796 |  |  | Broca SDS-Max XLR 19x670mm 4 cortes | 1 | 1 | 11 | 65.61
|  | DT60816-QZ | 5035048096802 |  |  | Broca SDS-Max XLR 20x340mm 4 cortes | 1 | 1 | 20 | 61.58
|  | DT60817-QZ | 5035048096819 |  |  | Broca SDS-Max XLR 20x540mm 4 cortes | 1 | 1 | 14 | 72.51
|  | DT60818-QZ | 5035048096826 |  |  | Broca SDS-Max XLR 20x920mm 4 cortes | 1 | 1 | 10 | 98.39
|  | DT60819-QZ | 5035048096833 |  |  | Broca SDS-Max XLR 22x340mm 4 cortes | 1 | 1 | 20 | 66.18
|  | DT60820-QZ | 5035048096840 |  |  | Broca SDS-Max XLR 22x540mm 4 cortes | 1 | 1 | 14 | 74.23
|  | DT60821-QZ | 5035048096857 |  |  | Broca SDS-Max XLR 22x920mm 4 cortes | 1 | 1 | 1 | 106.97
|  | DT60822-QZ | 5035048096864 |  |  | Broca SDS-Max XLR 24x340mm 4 cortes | 1 | 1 | 8 | 66.18
|  | DT60823-QZ | 5035048096871 |  |  | Broca SDS-Max XLR 24x540mm 4 cortes | 1 | 1 | 10 | 84.59
|  | DT60824-QZ | 5035048096888 |  |  | Broca SDS-Max XLR 25x340mm 4 cortes | 1 | 1 | 8 | 71.41
|  | DT60825-QZ | 5035048096895 |  |  | Broca SDS-Max XLR 25x540mm 4 cortes | 1 | 1 | 10 | 87.46
|  | DT60826-QZ | 5035048096901 |  |  | Broca SDS-Max XLR 25x920mm 4 cortes | 1 | 1 | 7 | 123.07
|  | DT60827-QZ | 5035048096918 |  |  | Broca SDS-Max XLR 26x340mm 4 cortes | 1 | 1 | 8 | 59.28
|  | DT60828-QZ | 5035048096925 |  |  | Broca SDS-Max XLR 26x540mm 4 cortes | 1 | 1 | 10 | 90.39
|  | DT60829-QZ | 5035048096932 |  |  | Broca SDS-Max XLR 28x380mm 4 cortes | 1 | 1 | 14 | 72.23
|  | DT60830-QZ | 5035048096949 |  |  | Broca SDS-Max XLR 28x570mm 4 cortes | 1 | 1 | 10 | 94.36
|  | DT60831-QZ | 5035048096956 |  |  | Broca SDS-Max XLR 28x670mm 4 cortes | 1 | 1 | 5 | 113.4
|  | DT60832-QZ | 5035048096963 |  |  | Broca SDS-Max XLR 30x380mm 4 cortes | 1 | 1 | 12 | 70.16
|  | DT60833-QZ | 5035048096970 |  |  | Broca SDS-Max XLR 30x570mm 4 cortes | 1 | 1 | 10 | 103.56
|  | DT60834-QZ | 5035048096987 |  |  | Broca SDS-Max XLR 32x380mm 4 cortes | 1 | 1 | 12 | 89.19
|  | DT60835-QZ | 5035048096994 |  |  | Broca SDS-Max XLR 32x570mm 4 cortes | 1 | 1 | 8 | 115.02
|  | DT60836-QZ | 5035048097007 |  |  | Broca SDS-Max XLR 32x920mm 4 cortes | 1 | 1 | 3 | 163.33
|  | DT60837-QZ | 5035048097014 |  |  | Broca SDS-Max XLR 35x380mm 4 cortes | 1 | 1 | 10 | 97.1
|  | DT60838-QZ | 5035048097021 |  |  | Broca SDS-Max XLR 35x570mm 4 cortes | 1 | 1 | 7 | 123.07
|  | DT60839-QZ | 5035048097038 |  |  | Broca SDS-Max XLR 35x670mm 4 cortes | 1 | 1 | 5 | 135.77
|  | DT60840-QZ | 5035048097045 |  |  | Broca SDS-Max XLR 36x570mm 4 cortes | 1 | 1 | 7 | 114.98
|  | DT60842-QZ | 5035048097069 |  |  | Broca SDS-Max XLR 38x570mm 4 cortes | 1 | 1 | 3 | 133.47
|  | DT60844-QZ | 5035048097083 |  |  | Broca SDS-Max XLR 40x380mm 4 cortes | 1 | 1 | 5 | 123.22
|  | DT60845-QZ | 5035048097090 |  |  | Broca SDS-Max XLR 40x570mm 4 cortes | 1 | 1 | 3 | 162.23
|  | DT60846-QZ | 5035048097106 |  |  | Broca SDS-Max XLR 40x920mm 4 cortes | 1 | 1 | 3 | 221.99
|  | DT60847-QZ | 5035048097113 |  |  | Broca SDS-Max XLR 42x570mm 4 cortes | 1 | 1 | 3 | 162.23
CORONAS PERFORADORAS SDS-MAX® DE ALTO RENDIMIENTO
|  | DT6761-QZ | 5035048013731 |  |  | Corona perforadora SDS-Max 50x107mm | 1 | 1 | 20 | 146.36
|  | DT6762-QZ | 5035048013748 |  |  | Corona perforadora SDS-Max 68x107mm | 1 | 1 | 15 | 166.67
|  | DT6763-QZ | 5035048013755 |  |  | Corona perforadora SDS-Max 80x107mm | 1 | 1 | 10 | 188.29
|  | DT6764-QZ | 5035048013762 |  |  | Corona perforadora SDS-Max 90x107mm | 1 | 1 | 3 | 215.37
|  | DT6765-QZ | 5035048013779 |  |  | Corona perforadora SDS-Max 100x107mm | 1 | 1 | 2 | 245.14
ADAPTADORES Y BROCAS PILOTO PARA CORONAS PERFORADORAS SDS-MAX® DE ALTO RENDIMIENTO
|  | DT6770-QZ | 5035048013793 |  |  | Adaptador para corona perforadora SDS-Max 180mm | 1 | 1 | 10 | 77.29
|  | DT6771-QZ | 5035048013809 |  |  | Adaptador para corona perforadora SDS-Max 400mm | 1 | 1 | 10 | 128.38
|  | DT6772-QZ | 5035048013816 |  |  | Broca piloto para corona perforadora SDS-Max 155mm | 1 | 1 | 25 | 30.08
|  | DT6773-QZ | 5035048013823 |  |  | Extensión para corona perforadora SDS-Max 280mm | 1 | 1 | 15 | 133.84
|  | DT6785-QZ | 5035048013908 |  |  | Broca piloto para corona perforadora SDS-Max de 1 pieza 185mm | 1 | 1 | 50 | 35.94
CINCELES Y PUNTEROS
CINCELES Y PUNTEROS SDS-PLUS® - Embalaje individual
|  | DT6801-QZ | 5011402371426 |  |  | Puntero SDS-Plus 250mm | 1 | 1 | 50 | 16.11
|  | DT6802-QZ | 5011402371433 |  |  | Cincel plano SDS-Plus 20x250mm | 1 | 1 | 50 | 16.11
|  | DT6803-QZ | 5011402371440 |  |  | Cincel plano SDS-Plus 40x250mm | 1 | 1 | 25 | 20.25
|  | DT6804-QZ | 5011402371457 |  |  | Acanalador con tope de profundidad SDS-Plus 22x250mm | 1 | 1 | 14 | 52.96
|  | DT6805-QZ | 5011402371464 |  |  | Acanalador SDS-Plus 22x250mm | 1 | 1 | 25 | 27.56
|  | DT6806-QZ | 5011402371471 |  |  | Cincel plano para azulejos SDS-Plus 40x250mm | 1 | 1 | 25 | 28.94
|  | DT6810-QZ | 5035048014301 |  |  | Cincel con dientes TCT SDS-Plus 32x200mm | 1 | 1 | 25 | 124.97
CINCELES Y PUNTEROS SDS-PLUS® - Juegos
|  | DT60330-QZ | 5035048099957 |  |  | Juego SDS-Plus: Puntero 250mm + Cincel plano 20x250mm +Cincel plano 40x250mm | 3 | 1 | 20 | 25.1
CINCELES Y PUNTEROS SDS-MAX®
|  | DT8087-QZ | 5035048061411 |  |  | Puntero SDS-Max 600mm | 1 | 1 | 10 | 33.84
|  | DT8088-QZ | 5035048061428 |  |  | Cincel Plano SDS-Max 25x600mm | 1 | 1 | 10 | 33.49
|  | DT6824-QZ | 5011402378128 |  |  | Cincel plano SDS-Max 50x400mm | 1 | 1 | 10 | 34.23
|  | DT6826-QZ | 5011402378098 |  |  | Acanalador SDS-Max 26x300mm | 1 | 1 | 25 | 49.9
|  | DT6834-QZ | 5035048034231 |  |  | Cincel plano para azulejos SDS-Max 80x300mm | 1 | 1 | 15 | 46.07
|  | DT6837-QZ | 5035048034248 |  |  | Cincel con dientes TCT SDS-Max 38x280mm | 1 | 1 | 30 | 140.84
|  | DT6838-QZ | 5035048034255 |  |  | Bujarda SDS-Max 45x200mm | 1 | 1 | 10 | 160.85
|  | DT8090-QZ | 5035048034514 |  |  | Pala de Tierra SDS-Max 110x400mm | 1 | 1 | 8 | 102.26
|  | DT8091-QZ | 5035048034521 |  |  | Pala para cortar asfalto SDS-Max 90x400mm | 1 | 1 | 8 | 91.12
CINCELES Y PUNTEROS SDS-MAX® DE ALTO RENDIMIENTO
|  | DT60701-QZ | 5035048538333 |  |  | Puntero SDS-Max 280mm de Alto rendimiento | 1 | 1 | 20 | 11.14
|  | DT60702-QZ | 5035048538340 |  |  | Puntero SDS-Max 400mm de Alto rendimiento | 1 | 1 | 20 | 14.13
|  | DT60703-QZ | 5035048538364 |  |  | Cincel plano SDS-Max 25x280mm de Alto rendimiento | 1 | 1 | 20 | 11.14
|  | DT60704-QZ | 5035048538388 |  |  | Cincel plano SDS-Max 25x400mm de Alto rendimiento | 1 | 1 | 20 | 12.41
|  | DT60705-QZ | 5035048538395 |  |  | Cincel plano SDS-Max 75x300mm de Alto rendimiento | 1 | 1 | 20 | 22.37
CINCELES Y PUNTEROS SDS-MAX® - Juegos
|  | SDSMAXSET-QZ | 5035048061374 |  |  | Conjunto de punteros y cinceles SDS-Max (DT6820+DT6821+DT6822+DT6823) | 4 | 1 | 6 | 77.88
|  | SDSMAXSET2-QZ | 5035048061381 |  |  | Conjunto de punteros y cinceles SDS-Max (DT6820+DT6821+DT6822+DT6823+DT6824) | 5 | 1 | 4 | 105.01
CINCELES Y PUNTEROS XLR®
|  | DT6978-QZ | 5035048083581 |  |  | Puntero SDS-Plus XLR 300mm | 1 | 1 | 25 | 36.51
|  | DT6979-QZ | 5035048083598 |  |  | Cincel plano SDS-Plus XLR 300x25mm | 1 | 1 | 25 | 21.4
|  | DT6984-QZ | 5035048083604 |  |  | Cincel plano SDS-Plus XLR 300x40mm | 1 | 1 | 25 | 23.93
|  | DT6888-QZ | 5035048082393 |  |  | Puntero SDS-Max XLR 300mm | 1 | 1 | 20 | 28.92
|  | DT6889-QZ | 5035048082409 |  |  | Puntero SDS-Max XLR 400mm | 1 | 1 | 10 | 29.36
|  | DT6811-QZ | 5035048082423 |  |  | Cincel plano SDS-Max XLR 300x25mm | 1 | 1 | 10 | 28.09
|  | DT6812-QZ | 5035048082430 |  |  | Cincel plano SDS-Max XLR 400x25mm | 1 | 1 | 10 | 29.36
|  | DT6818-QZ | 5035048082447 |  |  | Cincel plano SDS-Max XLR 400x50mm | 1 | 1 | 10 | 37.92
CINCELES Y PUNTEROS HEXAGONALES 30mm
|  | DT6808-QZ | 5035048083246 |  |  | Puntero 410mm hexagonal 30mm | 1 | 1 | 5 | 34.27
|  | DT6809-QZ | 5035048083253 |  |  | Cincel corta frios 420x36mm hexagonal 30mm | 1 | 1 | 5 | 40.02
CINCELES Y PUNTEROS HEXAGONALES 19mm
|  | DT6940-QZ | 5035048025031 |  |  | Puntero 400mm hexagonal 19mm | 1 | 1 | 15 | 26.36
|  | DT6942-QZ | 5035048025055 |  |  | Cincel plano 25x400mm hexagonal 19mm | 1 | 1 | 15 | 27.37
CINCELES Y PUNTEROS HEXAGONALES 28mm
|  | DT6927-QZ | 5035048070505 |  |  | Puntero 400 hexagonal 28mm | 1 | 1 | 8 | 43.37
|  | DT6928-QZ | 5035048070512 |  |  | Pala de tierra 584x140mm hexagonal 28mm | 1 | 1 | 5 | 142.22
|  | DT6929-QZ | 5035048070529 |  |  | Cincel corta frios 521x32mm hexagonal 28mm | 1 | 1 | 8 | 43.37
|  | DT6932-QZ | 5035048070536 |  |  | Cincel de pala ancha 521x75mm hexagonal 28mm | 1 | 1 | 8 | 58.29
|  | DT6934-QZ | 5035048070550 |  |  | Cincel corta asfalto 445x127mm hexagonal 28mm | 1 | 1 | 6 | 130.06
PERFORACIÓN EN METAL
BROCAS HSS-G EXTREME2® - Embalaje individual
|  | DT5034-QZ | 5035048034767 |  |  | Broca para metal Extreme 2 - 1x34mm | 2 | 1 | 300 | 3.13
|  | DT5035-QZ | 5035048034774 |  |  | Broca para metal Extreme 2 - 1.5x40mm | 2 | 1 | 300 | 3.25
|  | DT5036-QZ | 5035048034781 |  |  | Broca para metal Extreme 2 - 2x49mm | 2 | 1 | 300 | 3.36
|  | DT5037-QZ | 5035048034798 |  |  | Broca para metal Extreme 2 - 2.5x57mm | 2 | 1 | 300 | 3.47
|  | DT5038-QZ | 5035048034804 |  |  | Broca para metal Extreme 2 - 3x61mm | 2 | 1 | 250 | 3.58
|  | DT5039-QZ | 5035048034811 |  |  | Broca para metal Extreme 2 - 3.2x65mm | 2 | 1 | 250 | 3.58
|  | DT5040-QZ | 5035048034828 |  |  | Broca para metal Extreme 2 - 3.3x65mm | 2 | 1 | 250 | 3.58
|  | DT5041-QZ | 5035048034835 |  |  | Broca para metal Extreme 2 - 3.5x70mm | 2 | 1 | 250 | 3.75
|  | DT5042-QZ | 5035048034842 |  |  | Broca para metal Extreme 2 - 4x75mm | 2 | 1 | 200 | 3.86
|  | DT5043-QZ | 5035048034859 |  |  | Broca para metal Extreme 2 - 4.2x75mm | 1 | 1 | 200 | 2.46
|  | DT5044-QZ | 5035048034866 |  |  | Broca para metal Extreme 2 - 4.5x80mm | 1 | 1 | 200 | 2.63
|  | DT5045-QZ | 5035048034873 |  |  | Broca para metal Extreme 2 - 4.8x86mm | 1 | 1 | 150 | 3.08
|  | DT5046-QZ | 5035048034880 |  |  | Broca para metal Extreme 2 - 5x86mm | 1 | 1 | 150 | 3.36
|  | DT5047-QZ | 5035048034897 |  |  | Broca para metal Extreme 2 - 5.5x93mm | 1 | 1 | 150 | 3.63
|  | DT5048-QZ | 5035048034903 |  |  | Broca para metal Extreme 2 - 6x93mm | 1 | 1 | 150 | 3.81
|  | DT5049-QZ | 5035048034910 |  |  | Broca para metal Extreme 2 - 6.5x101mm | 1 | 1 | 150 | 4.25
|  | DT5050-QZ | 5035048034927 |  |  | Broca para metal Extreme 2 - 7x109mm | 1 | 1 | 150 | 4.65
|  | DT5051-QZ | 5035048034934 |  |  | Broca para metal Extreme 2 - 7.5x109mm | 1 | 1 | 150 | 4.92
|  | DT5052-QZ | 5035048034941 |  |  | Broca para metal Extreme 2 - 8x117mm | 1 | 1 | 150 | 5.37
|  | DT5053-QZ | 5035048034958 |  |  | Broca para metal Extreme 2 - 8.5x117mm | 1 | 1 | 150 | 5.65
|  | DT5054-QZ | 5035048034965 |  |  | Broca para metal Extreme 2 - 9x125mm | 1 | 1 | 150 | 6.49
|  | DT5055-QZ | 5035048034972 |  |  | Broca para metal Extreme 2 - 9.5x125mm | 1 | 1 | 150 | 6.66
|  | DT5056-QZ | 5035048034989 |  |  | Broca para metal Extreme 2 - 10x133mm | 1 | 1 | 150 | 7.61
|  | DT5057-QZ | 5035048034996 |  |  | Broca para metal Extreme 2 - 10.5x133mm | 1 | 1 | 100 | 7.95
|  | DT5058-QZ | 5035048052006 |  |  | Broca para metal Extreme 2 - 11x142mm | 1 | 1 | 100 | 9.18
|  | DT5059-QZ | 5035048052013 |  |  | Broca para metal Extreme 2 - 11.5x142mm | 1 | 1 | 100 | 9.45
|  | DT5060-QZ | 5035048052020 |  |  | Broca para metal Extreme 2 - 12x151mm | 1 | 1 | 100 | 10.74
|  | DT5061-QZ | 5035048052037 |  |  | Broca para metal Extreme 2 - 12.5x151mm | 1 | 1 | 100 | 11.14
|  | DT5062-QZ | 5035048052044 |  |  | Broca para metal Extreme 2 - 13x151mm | 1 | 1 | 100 | 11.59
BROCAS HSS-G EXTREME2® - Embalaje industrial (10 brocas)
|  | DT5535-QZ | 5035048052051 |  |  | Broca para metal Extreme 2 - embalaje industrial 1x34mm | 10 | 1 | 200 | 9.9
|  | DT5536-QZ | 5035048052068 |  |  | Broca para metal Extreme 2 - embalaje industrial 1.5x40mm | 10 | 1 | 200 | 12.76
|  | DT5537-QZ | 5035048052075 |  |  | Broca para metal Extreme 2 - embalaje industrial 2x49mm | 10 | 1 | 200 | 12.76
|  | DT5538-QZ | 5035048052082 |  |  | Broca para metal Extreme 2 - embalaje industrial 2.5x57mm | 10 | 1 | 200 | 13.57
|  | DT5539-QZ | 5035048052099 |  |  | Broca para metal Extreme 2 - embalaje industrial 3x61mm | 10 | 1 | 200 | 15.08
|  | DT5540-QZ | 5035048052105 |  |  | Broca para metal Extreme 2 - embalaje industrial 3.2x65mm | 10 | 1 | 200 | 17.23
|  | DT5541-QZ | 5035048052112 |  |  | Broca para metal Extreme 2 - embalaje industrial 3.3x65mm | 10 | 1 | 200 | 17.23
|  | DT5542-QZ | 5035048052129 |  |  | Broca para metal Extreme 2 - embalaje industrial 3.5x70mm | 10 | 1 | 200 | 17.91
|  | DT5543-QZ | 5035048052136 |  |  | Broca para metal Extreme 2 - embalaje industrial 4x75mm | 10 | 1 | 200 | 18.6
|  | DT5544-QZ | 5035048052143 |  |  | Broca para metal Extreme 2 - embalaje industrial 4.2x75mm | 10 | 1 | 180 | 23.51
|  | DT5545-QZ | 5035048052150 |  |  | Broca para metal Extreme 2 - embalaje industrial 4.5x80mm | 10 | 1 | 180 | 24.57
|  | DT5546-QZ | 5035048052167 |  |  | Broca para metal Extreme 2 - embalaje industrial 4.8x86mm | 10 | 1 | 160 | 25.77
|  | DT5547-QZ | 5035048052174 |  |  | Broca para metal Extreme 2 - embalaje industrial 5x86mm | 10 | 1 | 140 | 30.3
|  | DT5548-QZ | 5035048052181 |  |  | Broca para metal Extreme 2 - embalaje industrial 5.5x93mm | 10 | 1 | 115 | 34.06
|  | DT5549-QZ | 5035048052198 |  |  | Broca para metal Extreme 2 - embalaje industrial 6x93mm | 10 | 1 | 100 | 35.4
|  | DT5550-QZ | 5035048052204 |  |  | Broca para metal Extreme 2 - embalaje industrial 6.5x101mm | 10 | 1 | 75 | 40.16
|  | DT5551-QZ | 5035048052211 |  |  | Broca para metal Extreme 2 - embalaje industrial 7x109mm | 10 | 1 | 60 | 44.67
|  | DT5552-QZ | 5035048052228 |  |  | Broca para metal Extreme 2 - embalaje industrial 7.5x109mm | 10 | 1 | 57 | 47.68
|  | DT5553-QZ | 5035048052235 |  |  | Broca para metal Extreme 2 - embalaje industrial 8x117mm | 10 | 1 | 42 | 51.96
|  | DT5554-QZ | 5035048052242 |  |  | Broca para metal Extreme 2 - embalaje industrial 8.5x117mm | 10 | 1 | 35 | 55.93
|  | DT5555-QZ | 5035048052259 |  |  | Broca para metal Extreme 2 - embalaje industrial 9x125mm | 10 | 1 | 35 | 64.26
|  | DT5556-QZ | 5035048052266 |  |  | Broca para metal Extreme 2 - embalaje industrial 9.5x125mm | 10 | 1 | 30 | 66.38
|  | DT5557-QZ | 5035048052273 |  |  | Broca para metal Extreme 2 - embalaje industrial 10x133mm | 10 | 1 | 20 | 75.34
|  | DT5558-QZ | 5035048052280 |  |  | Broca para metal Extreme 2 - embalaje industrial 10.5x133mm | 10 | 1 | 20 | 78.72
|  | DT5559-QZ | 5035048052297 |  |  | Broca para metal Extreme 2 - embalaje industrial 11x142mm | 10 | 1 | 18 | 88.53
|  | DT5560-QZ | 5035048052303 |  |  | Broca para metal Extreme 2 - embalaje industrial 11.5x142mm | 10 | 1 | 18 | 93.6
|  | DT5561-QZ | 5035048052310 |  |  | Broca para metal Extreme 2 - embalaje industrial 12x151mm | 10 | 1 | 15 | 106.37
|  | DT5562-QZ | 5035048052327 |  |  | Broca para metal Extreme 2 - embalaje industrial 12.5x151mm | 10 | 1 | 15 | 110.27
|  | DT5563-QZ | 5035048052334 |  |  | Broca para metal Extreme 2 - embalaje industrial 13x151mm | 10 | 1 | 12 | 114.7
BROCAS DE COBALTO HSS-CO EXTREME® - Embalaje individual
|  | DT4958-QZ | 5035048535073 |  |  | Broca de cobalto HSS-CO Extreme para metal 1.0x34mm | 2 | 1 | 250 | 3.12
|  | DT4959-QZ | 5035048535080 |  |  | Broca de cobalto HSS-CO Extreme para metal 1.5x40mm | 2 | 1 | 250 | 3.12
|  | DT4900-QZ | 5035048094648 |  |  | Broca de cobalto HSS-CO Extreme para metal 2x49mm | 2 | 1 | 250 | 3.76
|  | DT4901-QZ | 5035048094655 |  |  | Broca de cobalto HSS-CO Extreme para metal 2.5x57mm | 2 | 1 | 250 | 3.76
|  | DT4902-QZ | 5035048094662 |  |  | Broca de cobalto HSS-CO Extreme para metal 3x61mm | 2 | 1 | 250 | 4.91
|  | DT4903-QZ | 5035048094679 |  |  | Broca de cobalto HSS-CO Extreme para metal 3.5x70mm | 2 | 1 | 250 | 5.34
|  | DT4904-QZ | 5035048094686 |  |  | Broca de cobalto HSS-CO Extreme para metal 4x75mm | 2 | 1 | 200 | 5.71
|  | DT4905-QZ | 5035048094693 |  |  | Broca de cobalto HSS-CO Extreme para metal 4.5x80mm | 1 | 1 | 250 | 3.28
|  | DT4906-QZ | 5035048094709 |  |  | Broca de cobalto HSS-CO Extreme para metal 5x86mm | 1 | 1 | 250 | 3.64
|  | DT4907-QZ | 5035048094716 |  |  | Broca de cobalto HSS-CO Extreme para metal 5.5x93mm | 1 | 1 | 200 | 4.13
|  | DT4908-QZ | 5035048094723 |  |  | Broca de cobalto HSS-CO Extreme para metal 6x93mm | 1 | 1 | 200 | 4.6
|  | DT4909-QZ | 5035048094730 |  |  | Broca de cobalto HSS-CO Extreme para metal 6.5x101mm | 1 | 1 | 200 | 5.24
|  | DT4911-QZ | 5035048094747 |  |  | Broca de cobalto HSS-CO Extreme para metal 7x109mm | 1 | 1 | 200 | 5.71
|  | DT4912-QZ | 5035048094754 |  |  | Broca de cobalto HSS-CO Extreme para metal 8x117mm | 1 | 1 | 250 | 8.08
|  | DT4963-QZ | 5035048535141 |  |  | Broca de cobalto HSS-CO Extreme para metal 8.5x117mm | 1 | 1 | 250 | 7.09
|  | DT4913-QZ | 5035048094761 |  |  | Broca de cobalto HSS-CO Extreme para metal 9x125mm | 1 | 1 | 200 | 9.3
|  | DT4914-QZ | 5035048094778 |  |  | Broca de cobalto HSS-CO Extreme para metal 10x133mm | 1 | 1 | 200 | 12.1
|  | DT4916-QZ | 5035048094792 |  |  | Broca de cobalto HSS-CO Extreme para metal 12x151mm | 1 | 1 | 200 | 15.06
BROCAS DE COBALTO HSS-CO EXTREME® - Juegos
|  | DT4956-QZ | 5035048535059 |  |  | Juego de 6 brocas de cobalto HSS-CO Extreme para metal en cassette de plástico 2,3,4,5,6,8mm | 6 | 1 | 35 | 24.53
|  | DT4968-QZ | 5035048542811 |  |  | Tough Case pequeña con 13 brocas con puntas de cobalto EXTREME, 4, 1.5, 2, 2.5, 3, 3.2, 4, 4.5, 5, 5.5, 6, 6.5, 7. | 13 | 1 | 5 | 54.32
BROCAS DIN338 DE ALTO RENDIMIENTO - Embalaje individual
|  | DT5202-QZ | 5011402373451 |  |  | Broca metal HSS-G 1.5x40mm | 2 | 1 | 500 | 3.02
|  | DT5203-QZ | 5011402373475 |  |  | Broca metal HSS-G 2x49mm | 2 | 1 | 1000 | 3.12
|  | DT5204-QZ | 5011402373499 |  |  | Broca metal HSS-G 2.5x57mm | 2 | 1 | 200 | 3.24
|  | DT5205-QZ | 5011402373512 |  |  | Broca metal HSS-G 3x61mm | 2 | 1 | 350 | 3.35
|  | DT5206-QZ | 5011402373536 |  |  | Broca metal HSS-G 3.2x65mm | 2 | 1 | 100 | 3.35
|  | DT5208-QZ | 5011402373574 |  |  | Broca metal HSS-G 3.5x70mm | 2 | 1 | 500 | 3.46
|  | DT5209-QZ | 5011402373598 |  |  | Broca metal HSS-G 4x75mm | 2 | 1 | 100 | 3.46
|  | DT5211-QZ | 5011402373635 |  |  | Broca metal HSS-G 4.2x75mm | 1 | 1 | 100 | 2.18
|  | DT5212-QZ | 5011402373659 |  |  | Broca metal HSS-G 4.5x80mm | 1 | 1 | 100 | 2.35
|  | DT5214-QZ | 5011402373697 |  |  | Broca metal HSS-G 5x86mm | 1 | 1 | 500 | 2.46
|  | DT5215-QZ | 5011402373710 |  |  | Broca metal HSS-G 5.5x93mm | 1 | 1 | 500 | 2.73
|  | DT5216-QZ | 5011402373734 |  |  | Broca metal HSS-G 6x93mm | 1 | 1 | 250 | 2.85
|  | DT5217-QZ | 5011402373758 |  |  | Broca metal HSS-G 6.5x101mm | 1 | 1 | 300 | 3.12
|  | DT5218-QZ | 5011402373772 |  |  | Broca metal HSS-G 7x109mm | 1 | 1 | 300 | 3.46
|  | DT5219-QZ | 5011402373796 |  |  | Broca metal HSS-G 8x117mm | 1 | 1 | 150 | 4.36
|  | DT5220-QZ | 5011402373819 |  |  | Broca metal HSS-G 8.5x117mm | 1 | 1 | 50 | 5.3
|  | DT5221-QZ | 5011402373833 |  |  | Broca metal HSS-G 9x125mm | 1 | 1 | 100 | 5.92
|  | DT5222-QZ | 5011402373857 |  |  | Broca metal HSS-G 10x133mm | 1 | 1 | 200 | 7.04
|  | DT5224-QZ | 5011402373895 |  |  | Broca metal HSS-G 11x142mm | 1 | 1 | 50 | 8.43
|  | DT5226-QZ | 5011402373932 |  |  | Broca metal HSS-G 12x151mm | 1 | 1 | 50 | 9.82
|  | DT5227-QZ | 5011402373956 |  |  | Broca metal HSS-G 13x151mm | 1 | 1 | 50 | 10.61
|  | DT5228-QZ | 5011402373970 |  |  | Broca metal HSS-G 14x160mm | 1 | 1 | 50 | 20.36
|  | DT5229-QZ | 5011402373994 |  |  | Broca metal HSS-G 15x169mm | 1 | 1 | 50 | 24.77
|  | DT5230-QZ | 5011402374014 |  |  | Broca metal HSS-G 16x178mm | 1 | 1 | 50 | 26.06
BROCAS DIN338 DE ALTO RENDIMIENTO - Juegos
|  | DT5921-QZ | 5011402374137 |  |  | Juego de 10 brocas para metal HSS-G DIN 338 en cassette de plástico Ø 1,2,3,4,5,6,7,8,9,10mm | 10 | 1 | 35 | 35.15
|  | DT5922-QZ | 5011402374151 |  |  | Juego de 13 brocas para metal HSS-G DIN 338 en cassette de plástico Ø 1.5,2,2.5,3.2,3,3.5,4,4.5,5x2,5.5,6,6.5mm | 13 | 1 | 44 | 28.26
|  | DT5923-QZ | 5011402374175 |  |  | Tough Case grande con 19 brocas para metal HSS-G DIN 338 Ø 1 - 10mm | 19 | 1 | 15 | 65.29
|  | DT5929-QZ | 5035048077429 |  |  | Tough Case grande con 29 piezas para metal HSS-G DIN 338 Ø 1 - 13mm | 29 | 1 | 10 | 137.84
BROCAS EXTREME® IMPACT™ HSS-TIN - Embalaje individual
|  | DT50000-QZ | 5035048535684 |  |  | Broca de impacto TITANIUM 3x64mm | 1 | 1 | 10 | 5.87
|  | DT50001-QZ | 5035048535691 |  |  | Broca de impacto TITANIUM 3,2x67mm | 1 | 1 | 10 | 5.87
|  | DT50002-QZ | 5035048535714 |  |  | Broca de impacto TITANIUM 3,5x70mm | 1 | 1 | 10 | 5.87
|  | DT50003-QZ | 5035048535721 |  |  | Broca de impacto TITANIUM 4x71mm | 1 | 1 | 100 | 5.87
|  | DT50004-QZ | 5035048535738 |  |  | Broca de impacto TITANIUM 4,2x71mm | 1 | 1 | 100 | 6.46
|  | DT50005-QZ | 5035048535745 |  |  | Broca de impacto TITANIUM 4,5x75mm | 1 | 1 | 100 | 6.46
|  | DT50006-QZ | 5035048535769 |  |  | Broca de impacto TITANIUM 4,8x76mm | 1 | 1 | 100 | 7.05
|  | DT50007-QZ | 5035048535776 |  |  | Broca de impacto TITANIUM 5x78mm | 1 | 1 | 100 | 7.05
|  | DT50008-QZ | 5035048535783 |  |  | Broca de impacto TITANIUM 5,5x78mm | 1 | 1 | 10 | 7.05
|  | DT50009-QZ | 5035048535790 |  |  | Broca de impacto TITANIUM 6x80mm | 1 | 1 | 100 | 7.05
|  | DT50011-QZ | 5035048535820 |  |  | Broca de impacto TITANIUM 7x89mm | 1 | 1 | 5 | 7.64
|  | DT50013-QZ | 5035048535844 |  |  | Broca de impacto TITANIUM 8x102mm | 1 | 1 | 50 | 9.4
|  | DT50016-QZ | 5035048535882 |  |  | Broca de impacto TITANIUM 10x102mm | 1 | 1 | 50 | 11.75
|  | DT50017-QZ | 5035048535905 |  |  | Broca de impacto TITANIUM 11x102mm | 1 | 1 | 50 | 12.33
|  | DT50018-QZ | 5035048535912 |  |  | Broca de impacto TITANIUM 12x102mm | 1 | 1 | 5 | 12.92
BROCAS EXTREME® IMPACT™ HSS-TIN - Juegos
|  | DT50050-QZ | 5035048536810 |  |  | Juego de 10 brocas de impacto TITANIUM Ø 3,3.2,3.5,4,4.5,5,6,8,10,12mm | 10 | 1 | 5 | 65.44
BROCAS CÓNICAS EXTREME® IMPACT™
|  | DT5026-QZ | 5035048077276 |  |  | Broca cónica para metal Extreme Impact Ø 4 - 12mm | 1 | 1 | 90 | 29.17
|  | DT5027-QZ | 5035048077283 |  |  | Broca cónica para metal Extreme Impact Ø 6-18mm | 1 | 1 | 90 | 36.67
|  | DT5030-QZ | 5035048077290 |  |  | Broca cónica para metal Extreme Impact Ø 14-25mm | 1 | 1 | 40 | 52.67
|  | DT90247-QZ | 5054905245429 |  |  | Broca cónica para metal Extreme Impact Ø 5-35mm | 1 | 1 | 40 | 87.76
KIT DE BROCAS ROSCADA MÉTRICA X
|  | DT50060-QZ | 5054905286149 |  |  | Kit de Brocas Roscada Métrica X: 5 unids (M4, M5, M6, M8 y M10) | 1 | 1 | 1 | 74.95
PERFORACIÓN EN MADERA
BROCAS ESTÁNDAR CON PUNTA CENTRADORA - Embalaje individual
|  | DT4503-QZ | 5011402385553 |  |  | Brocas para madera estándar 3x70mm | 1 | 1 | 600 | 1.69
|  | DT4504-QZ | 5011402385560 |  |  | Brocas para madera estándar 4x80mm | 1 | 1 | 500 | 1.75
|  | DT4505-QZ | 5011402385577 |  |  | Brocas para madera estándar 5x90mm | 1 | 1 | 500 | 1.75
|  | DT4506-QZ | 5011402385584 |  |  | Brocas para madera estándar 6x100mm | 1 | 1 | 400 | 1.88
|  | DT4507-QZ | 5011402385591 |  |  | Brocas para madera estándar 7x110mm | 1 | 1 | 350 | 1.99
|  | DT4508-QZ | 5011402385607 |  |  | Brocas para madera estándar 8x120mm | 1 | 1 | 350 | 2.24
|  | DT4509-QZ | 5011402385614 |  |  | Brocas para madera estándar 9x130mm | 1 | 1 | 250 | 2.55
|  | DT4510-QZ | 5011402385621 |  |  | Brocas para madera estándar 10x133mm | 1 | 1 | 250 | 2.85
|  | DT4511-QZ | 5011402385638 |  |  | Brocas para madera estándar 11x150mm | 1 | 1 | 200 | 3.76
|  | DT4512-QZ | 5011402385645 |  |  | Brocas para madera estándar 12x155mm | 1 | 1 | 200 | 4.06
|  | DT4513-QZ | 5011402385652 |  |  | Brocas para madera estándar 13x155mm | 1 | 1 | 150 | 4.6
|  | DT4514-QZ | 5011402385669 |  |  | Brocas para madera estándar 14x160mm | 1 | 1 | 120 | 4.9
|  | DT4516-QZ | 5011402385683 |  |  | Brocas para madera estándar 16x165mm | 1 | 1 | 80 | 6.23
|  | DT4518-QZ | 5011402385690 |  |  | Brocas para madera estándar 18x200mm | 1 | 1 | 80 | 6.78
|  | DT4520-QZ | 5011402385706 |  |  | Brocas para madera estándar 20x200mm | 1 | 1 | 60 | 7.63
BROCAS PARA MADERA - Juegos
|  | DT4535-QZ | 5011402385713 |  |  | Juego de 5 brocas estándar para madera en cassette de plástico Ø 4,5,6,8,10mm | 5 | 1 | 35 | 8.51
|  | DT90237-QZ | 5054905245320 |  |  | Juego de brocas de triple flauta ext 152mm (16mm, 20mm, 25mm) | 3 | 1 | 36 | 35.85
|  | DT90238-QZ | 5054905245337 |  |  | Juego de brocas de triple flauta ext 152mm (13mm, 16mm, 20mm, 22mm, 25mm, 32mm) | 6 | 1 | 5 | 86.9
|  | DT70751-QZ | 5054905247034 |  |  | Tough Case mediana con 9 Brocas de pala para Madera. Ø 12, 14, 16, 18, 20, 22, 25, 28, 32 mm | 9 | 1 | 5 | 35.58
BROCAS PARA ENCOFRAR
|  | DT4871-QZ | 5035048014042 |  |  | Brocas para encofrar 8x600mm | 1 | 1 | 50 | 11.08
|  | DT4872-QZ | 5035048014059 |  |  | Brocas para encofrar 10x600mm | 1 | 1 | 50 | 12.59
|  | DT4873-QZ | 5035048014066 |  |  | Brocas para encofrar 12x600mm | 1 | 1 | 50 | 15.22
|  | DT4874-QZ | 5035048014073 |  |  | Brocas para encofrar 16x600mm | 1 | 1 | 25 | 18.58
|  | DT4875-QZ | 5035048014080 |  |  | Brocas para encofrar 18x600mm | 1 | 1 | 20 | 24.44
|  | DT4876-QZ | 5035048014097 |  |  | Brocas para encofrar 20x600mm | 1 | 1 | 20 | 28.16
|  | DT4877-QZ | 5035048014103 |  |  | Brocas para encofrar 22x600mm | 1 | 1 | 20 | 33.73
BROCAS DE PALA EXTREME® IMPACT™ - Embalaje individual
|  | DT4762-QZ | 5035048072950 |  |  | Brocas de pala para madera Extreme 10x152mm | 1 | 1 | 24 | 3.41
|  | DT4763-QZ | 5035048072967 |  |  | Brocas de pala para madera Extreme 12x152mm | 1 | 1 | 24 | 3.15
|  | DT4765-QZ | 5035048072981 |  |  | Brocas de pala para madera Extreme 14x152mm | 1 | 1 | 24 | 3.83
|  | DT4766-QZ | 5035048072998 |  |  | Brocas de pala para madera Extreme 16x152mm | 1 | 1 | 24 | 3.83
|  | DT4767-QZ | 5035048073001 |  |  | Brocas de pala para madera Extreme 18x152mm | 1 | 1 | 24 | 4.02
|  | DT4768-QZ | 5035048073018 |  |  | Brocas de pala para madera Extreme 20x152mm | 1 | 1 | 24 | 4.25
|  | DT4769-QZ | 5035048073025 |  |  | Brocas de pala para madera Extreme 22x152mm | 1 | 1 | 24 | 4.37
|  | DT4770-QZ | 5035048073032 |  |  | Brocas de pala para madera Extreme 24x152mm | 1 | 1 | 24 | 4.82
|  | DT4771-QZ | 5035048073049 |  |  | Brocas de pala para madera Extreme 25x152mm | 1 | 1 | 24 | 4.85
|  | DT4772-QZ | 5035048073056 |  |  | Brocas de pala para madera Extreme 26x152mm | 1 | 1 | 24 | 5.21
|  | DT4773-QZ | 5035048073063 |  |  | Brocas de pala para madera Extreme 28x152mm | 1 | 1 | 24 | 5.75
|  | DT4774-QZ | 5035048073070 |  |  | Brocas de pala para madera Extreme 30x152mm | 1 | 1 | 24 | 6.12
|  | DT4775-QZ | 5035048073087 |  |  | Brocas de pala para madera Extreme 32x152mm | 1 | 1 | 24 | 6.41
|  | DT4776-QZ | 5035048073094 |  |  | Brocas de pala para madera Extreme 35x152mm | 1 | 1 | 24 | 6.89
|  | DT4777-QZ | 5035048073100 |  |  | Brocas de pala para madera Extreme 38x152mm | 1 | 1 | 24 | 8.03
|  | DT4778-QZ | 5035048073117 |  |  | Brocas de pala para madera Extreme 40x152mm | 1 | 1 | 24 | 8.09
|  | DT4849-QZ | 5035048058923 |  |  | Extensión 300mm para brocas de pala para madera con vástago hexagonal | 1 | 1 | 70 | 9.82
BROCAS HELICOIDALES - Embalaje individual
|  | DT4600-QZ | 5011402385720 |  |  | Broca helicoidale para madera 6x200mm | 1 | 1 | 24 | 12.16
|  | DT4602-QZ | 5011402385737 |  |  | Broca helicoidale para madera 8x200mm | 1 | 1 | 24 | 12.53
|  | DT4604-QZ | 5011402385744 |  |  | Broca helicoidale para madera 10x200mm | 1 | 1 | 24 | 12.83
|  | DT4606-QZ | 5011402385751 |  |  | Broca helicoidale para madera 12x200mm | 1 | 1 | 24 | 13.85
|  | DT4608-QZ | 5011402385768 |  |  | Broca helicoidale para madera 14x200mm | 1 | 1 | 24 | 14.52
|  | DT4610-QZ | 5011402385775 |  |  | Broca helicoidale para madera 16x200mm | 1 | 1 | 24 | 15.86
|  | DT4612-QZ | 5011402385782 |  |  | Broca helicoidale para madera 18x200mm | 1 | 1 | 24 | 17.91
|  | DT4614-QZ | 5011402385799 |  |  | Broca helicoidale para madera 20x200mm | 1 | 1 | 24 | 20.03
|  | DT4615-QZ | 5011402385805 |  |  | Broca helicoidale para madera 22x200mm | 1 | 1 | 24 | 22.08
|  | DT4616-QZ | 5011402385812 |  |  | Broca helicoidale para madera 24x200mm | 1 | 1 | 20 | 24.81
|  | DT4618-QZ | 5011402385829 |  |  | Broca helicoidale para madera 26x200mm | 1 | 1 | 24 | 28.26
|  | DT4620-QZ | 5011402385843 |  |  | Broca helicoidale para madera 30x200mm | 1 | 1 | 10 | 39.27
BROCAS AUTO-PERFORANTES PARA MADERA - Embalaje individual
|  | DT4575-QZ | 5035048072004 |  |  | Broca auto-perforante para madera Ø 25mm | 1 | 1 | 5 | 16.18
|  | DT4576-QZ | 5035048072011 |  |  | Broca auto-perforante para madera Ø 28mm | 1 | 1 | 5 | 17.41
|  | DT4577-QZ | 5035048072028 |  |  | Broca auto-perforante para madera Ø 32mm | 1 | 1 | 5 | 20.22
|  | DT4578-QZ | 5035048072035 |  |  | Broca auto-perforante para madera Ø 35mm | 1 | 1 | 5 | 21.56
|  | DT4579-QZ | 5035048072042 |  |  | Broca auto-perforante para madera Ø 38mm | 1 | 1 | 5 | 24.07
|  | DT4580-QZ | 5035048072059 |  |  | Broca auto-perforante para madera Ø 41mm | 1 | 1 | 5 | 26.2
|  | DT4581-QZ | 5035048072066 |  |  | Broca auto-perforante para madera Ø 45mm | 1 | 1 | 5 | 26.57
|  | DT4582-QZ | 5035048072073 |  |  | Broca auto-perforante para madera Ø 51mm | 1 | 1 | 5 | 28.64
|  | DT4583-QZ | 5035048072080 |  |  | Broca auto-perforante para madera Ø 54mm | 1 | 1 | 5 | 30.48
|  | DT4584-QZ | 5035048072097 |  |  | Broca auto-perforante para madera Ø 57mm | 1 | 1 | 5 | 31.16
|  | DT4585-QZ | 5035048072103 |  |  | Broca auto-perforante para madera Ø 65mm | 1 | 1 | 5 | 33.53
|  | DT4586-QZ | 5035048072110 |  |  | Broca auto-perforante para madera Ø 68mm | 1 | 1 | 5 | 34.88
|  | DT4587-QZ | 5035048072127 |  |  | Broca auto-perforante para madera Ø 74mm | 1 | 1 | 5 | 38.66
|  | DT4588-QZ | 5035048072134 |  |  | Broca auto-perforante para madera Ø 76mm | 1 | 1 | 5 | 41.42
|  | DT4589-QZ | 5035048072141 |  |  | Broca auto-perforante para madera Ø 92mm | 1 | 1 | 5 | 53.02
|  | DT4590-QZ | 5035048072158 |  |  | Broca auto-perforante para madera Ø 117mm | 1 | 1 | 5 | 61.63
|  | DT4592-QZ | 5035048072172 |  |  | Alargador de 140mm | 1 | 1 | 20 | 15.88
BROCAS DE TRIPLE FLAUTA
|  | DT90239-QZ | 5054905245344 |  |  | Brocas de triple flauta ext 13 x 152mm | 1 | 1 | 1 | 9.42
|  | DT90292-QZ | 5054905248154 |  |  | Brocas de triple flauta ext 14 x 152mm | 1 | 1 | 36 | 10.1
|  | DT90240-QZ | 5054905245351 |  |  | Brocas de triple flauta ext 16 x 152mm | 1 | 1 | 36 | 10.78
|  | DT90293-QZ | 5054905248161 |  |  | Brocas de triple flauta ext 18 x 152mm | 1 | 1 | 36 | 11.95
|  | DT90241-QZ | 5054905245368 |  |  | Brocas de triple flauta ext 20 x 152mm | 1 | 1 | 1 | 13.61
|  | DT90242-QZ | 5054905245375 |  |  | Brocas de triple flauta ext 22 x 152mm | 1 | 1 | 1 | 15.01
|  | DT90243-QZ | 5054905245382 |  |  | Brocas de triple flauta ext 25 x 152mm | 1 | 1 | 1 | 16.87
|  | DT90244-QZ | 5054905245399 |  |  | Brocas de triple flauta ext 28 x 152mm | 1 | 1 | 36 | 19.17
|  | DT90245-QZ | 5054905245405 |  |  | Brocas de triple flauta ext 32 x 152mm | 1 | 1 | 1 | 26.67
BROCAS DE TCT PARA BISAGRAS
|  | DT4541-QZ | 5011402386161 |  |  | Broca de TCT para bisagras 26x65mm | 1 | 1 | 50 | 18.25
|  | DT4543-QZ | 5011402386185 |  |  | Broca de TCT para bisagras 35x65mm | 1 | 1 | 50 | 21.1
ACCESORIOS PARA TALADROS
PORTABROCAS Y ADAPTADORES
|  | DT7012-QZ | 5011402371389 |  |  | Portabrocas con llave 13 mm 1/2" x 20 UNF | 1 | 1 | 25 | 18.62
|  | DT7040-QZ | 5035048060209 |  |  | Portabrocas sin llave 10mm 3/8" x 24 UNF, 2 mangas, plástico | 1 | 1 | 45 | 19.74
|  | DT7002-QZ | 5011402371365 |  |  | Portabrocas sin llave 13 mm 1/2" x 20 UNF, 2 mangas, plástico | 1 | 1 | 32 | 31.71
|  | DT7043-QZ | 5035048060230 |  |  | Portabrocas sin llave 13mm 1/2" x 20 UNF, 2 mangas, metal | 1 | 1 | 32 | 32.15
|  | DT7044-QZ | 5035048060247 |  |  | Portabrocas sin llave 13mm 1/2" x 20 UNF, 2 mangas, metal con mordazas de caburo | 1 | 1 | 32 | 42.65
|  | DT7045-QZ | 5035048060254 |  |  | Portabrocas sin llave 13mm 1/2" x 20 UNF, 1 manga, metal | 1 | 1 | 32 | 32.15
|  | DT7046-QZ | 5035048060261 |  |  | Portabrocas sin llave 13mm 1/2" x 20 UNF, 1 manga, metal con mordazas de carburo | 1 | 1 | 32 | 42.65
|  | DT7025-QZ | 5035048061718 |  |  | Portabrocas sin llave 13mm 1/2" x 20 UNF, 2 mangas, plástico con mordazas de carburo | 1 | 1 | 32 | 28.46
|  | DT7005-QZ | 5035048060278 |  |  | Portabrocas con llave 13mm 1/2" x 20UNF + adaptador SDS-Plus | 1 | 1 | 25 | 27.57
|  | DT7017-QZ | 5035048061695 |  |  | Portabrocas de cambio rápido con doble manga de plástico para martillos de 2 y 4kg (D25114K) | 1 | 1 | 30 | 36.28
|  | DT6830-QZ | 5011402378135 |  |  | Adaptador de SDS-Max a SDS-Plus | 1 | 1 | 10 | 84.05
|  | DT7021-QZ | 5011402371396 |  |  | Llave para portabrocas de 10 mm y 13 mm (S2) | 1 | 1 | 150 | 6.29
|  | DT7030-QZ | 5011402371419 |  |  | Adaptador de SDS Plus a portabrocas 1/2" x 20 UNF | 1 | 1 | 300 | 19.71
MEZCLADOR
|  | DT4952-QZ | 5035048011300 |  |  | Mezclador 120x600mm con anclaje M14 | 1 | 1 | 1 | 46.77
CORONAS
CORONAS BI-METAL
|  | DT90295-QZ | 5054905250393 |  |  | Corona Bi-metal 14mm | 1 | 1 | 11 | 16.13
|  | DT90296-QZ | 5054905250409 |  |  | Corona Bi-metal 16mm | 1 | 1 | 11 | 16.13
|  | DT90298-QZ | 5054905250423 |  |  | Corona Bi-metal 19mm | 1 | 1 | 9 | 16.13
|  | DT90299-QZ | 5054905250430 |  |  | Corona Bi-metal 20mm | 1 | 1 | 9 | 16.13
|  | DT90301-QZ | 5054905250454 |  |  | Corona Bi-metal 22mm | 1 | 1 | 9 | 16.13
|  | DT90303-QZ | 5054905250478 |  |  | Corona Bi-metal 25mm | 1 | 1 | 9 | 17.28
|  | DT90305-QZ | 5054905250492 |  |  | Corona Bi-metal 29mm | 1 | 1 | 9 | 17.28
|  | DT90307-QZ | 5054905250515 |  |  | Corona Bi-metal 32mm | 1 | 1 | 9 | 18.43
|  | DT90309-QZ | 5054905250539 |  |  | Corona Bi-metal 35mm | 1 | 1 | 9 | 19.59
|  | DT90311-QZ | 5054905250553 |  |  | Corona Bi-metal 38mm | 1 | 1 | 9 | 19.59
|  | DT90313-QZ | 5054905250577 |  |  | Corona Bi-metal 41mm | 1 | 1 | 9 | 19.88
|  | DT90315-QZ | 5054905250591 |  |  | Corona Bi-metal 44mm | 1 | 1 | 9 | 21.03
|  | DT90317-QZ | 5054905250614 |  |  | Corona Bi-metal 48mm | 1 | 1 | 6 | 21.03
|  | DT90318-QZ | 5054905250621 |  |  | Corona Bi-metal 51mm | 1 | 1 | 6 | 22.46
|  | DT90320-QZ | 5054905250645 |  |  | Corona Bi-metal 54mm | 1 | 1 | 6 | 22.46
|  | DT90322-QZ | 5054905250669 |  |  | Corona Bi-metal 57mm | 1 | 1 | 6 | 22.46
|  | DT90323-QZ | 5054905250676 |  |  | Corona Bi-metal 60mm | 1 | 1 | 6 | 26.51
|  | DT90324-QZ | 5054905250683 |  |  | Corona Bi-metal 64mm | 1 | 1 | 6 | 26.51
|  | DT90326-QZ | 5054905250706 |  |  | Corona Bi-metal 67mm | 1 | 1 | 6 | 26.51
|  | DT90328-QZ | 5054905250720 |  |  | Corona Bi-metal 70mm | 1 | 1 | 6 | 26.51
|  | DT90329-QZ | 5054905250737 |  |  | Corona Bi-metal 73mm | 1 | 1 | 6 | 26.51
|  | DT90330-QZ | 5054905250744 |  |  | Corona Bi-metal 76mm | 1 | 1 | 6 | 26.51
|  | DT90331-QZ | 5054905250751 |  |  | Corona Bi-metal 79mm | 1 | 1 | 6 | 26.51
|  | DT90332-QZ | 5054905250768 |  |  | Corona Bi-metal 83mm | 1 | 1 | 6 | 31.69
|  | DT90333-QZ | 5054905250775 |  |  | Corona Bi-metal 86mm | 1 | 1 | 6 | 31.69
|  | DT90335-QZ | 5054905250799 |  |  | Corona Bi-metal 92mm | 1 | 1 | 6 | 36.59
|  | DT90338-QZ | 5054905250829 |  |  | Corona Bi-metal 102mm | 1 | 1 | 6 | 46.37
|  | DT90339-QZ | 5054905250836 |  |  | Corona Bi-metal 105mm | 1 | 1 | 6 | 46.37
|  | DT90340-QZ | 5054905250843 |  |  | Corona Bi-metal 108mm | 1 | 1 | 6 | 46.37
|  | DT90342-QZ | 5054905250867 |  |  | Corona Bi-metal 114mm | 1 | 1 | 6 | 53
|  | DT90343-QZ | 5054905250874 |  |  | Corona Bi-metal 121mm | 1 | 1 | 3 | 53
|  | DT90344-QZ | 5054905250881 |  |  | Corona Bi-metal 127mm | 1 | 1 | 3 | 53
|  | DT90345-QZ | 5054905250898 |  |  | Corona Bi-metal 140mm | 1 | 1 | 3 | 59.92
|  | DT90346-QZ | 5054905250904 |  |  | Corona Bi-metal 152mm | 1 | 1 | 3 | 66.25
CORONAS BI-METAL - Juegos
|  | DT90350-QZ | 5054905250942 |  |  | Juego de 13 piezas Coronas Bi-metal para uso general | 1 | 1 | 8 | 193.21
|  | DT90351-QZ | 5054905250959 |  |  | Juego de 11 piezas Coronas Bi-metal para electricista | 1 | 1 | 8 | 159.75
CORONAS MULTI-MATERIAL
|  | DT90430-QZ | 5054905287863 |  |  | Corona Multi-material de Carburo 19mm | 1 | 1 | 48 | 13.47
|  | DT90401-QZ | 5054905287207 |  |  | Corona Multi-material de Carburo 20mm | 1 | 1 | 48 | 14.65
|  | DT90402-QZ | 5054905287214 |  |  | Corona Multi-material de Carburo 22mm | 1 | 1 | 48 | 14.65
|  | DT90403-QZ | 5054905287221 |  |  | Corona Multi-material de Carburo 25mm | 1 | 1 | 48 | 15.71
|  | DT90404-QZ | 5054905287238 |  |  | Corona Multi-material de Carburo 30mm | 1 | 1 | 18 | 16.1
|  | DT90405-QZ | 5054905287245 |  |  | Corona Multi-material de Carburo 32mm | 1 | 1 | 18 | 16.76
|  | DT90406-QZ | 5054905287252 |  |  | Corona Multi-material de Carburo 35mm | 1 | 1 | 18 | 28.46
|  | DT90407-QZ | 5054905287269 |  |  | Corona Multi-material de Carburo 38mm | 1 | 1 | 18 | 28.46
|  | DT90408-QZ | 5054905287276 |  |  | Corona Multi-material de Carburo 40mm | 1 | 1 | 12 | 28.46
|  | DT90409-QZ | 5054905287283 |  |  | Corona Multi-material de Carburo 41mm | 1 | 1 | 12 | 28.85
|  | DT90410-QZ | 5054905287290 |  |  | Corona Multi-material de Carburo 44mm | 1 | 1 | 12 | 30.56
|  | DT90411-QZ | 5054905287306 |  |  | Corona Multi-material de Carburo 51mm | 1 | 1 | 12 | 32.67
|  | DT90400-QZ | 5054905287313 |  |  | Corona Multi-material de Carburo 54mm | 1 | 1 | 12 | 32.67
|  | DT90412-QZ | 5054905287320 |  |  | Corona Multi-material de Carburo 57mm | 1 | 1 | 12 | 32.67
|  | DT90413-QZ | 5054905287337 |  |  | Corona Multi-material de Carburo 60mm | 1 | 1 | 12 | 38.44
|  | DT90414-QZ | 5054905287344 |  |  | Corona Multi-material de Carburo 64mm | 1 | 1 | 12 | 38.44
|  | DT90415-QZ | 5054905287351 |  |  | Corona Multi-material de Carburo 65mm | 1 | 1 | 12 | 39.24
|  | DT90416-QZ | 5054905287368 |  |  | Corona Multi-material de Carburo 68mm | 1 | 1 | 6 | 39.24
|  | DT90417-QZ | 5054905287375 |  |  | Corona Multi-material de Carburo 70mm | 1 | 1 | 6 | 39.24
|  | DT90418-QZ | 5054905287382 |  |  | Corona Multi-material de Carburo 76mm | 1 | 1 | 6 | 39.24
|  | DT90419-QZ | 5054905287399 |  |  | Corona Multi-material de Carburo 79mm | 1 | 1 | 6 | 39.24
|  | DT90420-QZ | 5054905287405 |  |  | Corona Multi-material de Carburo 86mm | 1 | 1 | 6 | 42.26
|  | DT90421-QZ | 5054905287412 |  |  | Corona Multi-material de Carburo 92mm | 1 | 1 | 6 | 48.7
|  | DT90422-QZ | 5054905287429 |  |  | Corona Multi-material de Carburo 95mm | 1 | 1 | 6 | 49.62
|  | DT90423-QZ | 5054905287436 |  |  | Corona Multi-material de Carburo 102mm | 1 | 1 | 6 | 61.71
|  | DT90424-QZ | 5054905287443 |  |  | Corona Multi-material de Carburo 108mm | 1 | 1 | 6 | 61.71
|  | DT90425-QZ | 5054905287450 |  |  | Corona Multi-material de Carburo 111mm | 1 | 1 | 6 | 63.03
|  | DT90426-QZ | 5054905287467 |  |  | Corona Multi-material de Carburo 127mm | 1 | 1 | 6 | 70.52
ACCESORIOS PARA CORONAS MULTI-MATERIAL
|  | DT90427-QZ | 5035048738795 |  |  | Broca Piloto de Carburo de 95mm - Para Mampostería | 1 | 1 | 250 | 6.57
|  | DT90428-QZ | 5054905287474 |  |  | Broca de pala Piloto de 95mm - Para Madera | 1 | 1 | 39 | 5.26
|  | DT90429-QZ | 5054905287481 |  |  | Mandril de cambio rápido para coronas de 32mm-152mm de diámetro vástago de ½ | 1 | 1 | 24 | 38.12
|  | DT90362-QZ | 5054905251062 |  |  | Mandril pequeño de 10mm de cambio rápido para coronas de 14mm - 30mm de diámetro | 1 | 1 | 5 | 30.57
|  | DT90429-QZ | 5054905287481 |  |  | Mandril de cambio rápido para coronas de 32mm-152mm de diámetro vástago de ½ | 1 | 1 | 24 | 38.12
MANDRILES Y ACCESORIOS PARA CORONAS DE CARBURO
|  | DT8280-QZ | 5035048012253 |  |  | Broca piloto larga para corona de carburo | 1 | 1 | 200 | 5.75
|  | DT8281-QZ | 5035048012260 |  |  | Mandril pequeño y broca para coronas de carburo de 16 a 29mm de diámetro | 1 | 1 | 70 | 17.24
|  | DT8282-QZ | 5035048012277 |  |  | Mandril grande y broca piloto para coronas de carburo de 32 a 152mm de diámetro | 1 | 1 | 70 | 17.24
MANDRILES Y ACCESORIOS PARA CORONAS
|  | DT8108-QZ | 5035048061329 |  |  | Mandril de cambio rápido con acoplamiento SDS-Plus para coronas bi-metal de 32 a 210mm de diámetro | 1 | 1 | 35 | 23.36
|  | DT90367-QZ | 5054905251116 |  |  | Mandril de 13mm para coronas Bi-metal de 14 a 30mm de diámetro | 1 | 1 | 5 | 20.03
|  | DT90369-QZ | 5054905251130 |  |  | Mandril de 13mm para coronas Bi-metal de 32 a 210mm de diámetro | 1 | 1 | 5 | 24.81
|  | DT90371-QZ | 5054905251154 |  |  | Broca piloto de 83mm para coronas | 1 | 1 | 10 | 6.78
ACCESORIOS PARA ATORNILLAR
PUNTAS TORSION
|  | DT7211-QZ | 5035048012505 |  |  | Puntas de torsión Pz1 25mm | 5 | 1 | 400 | 5.09
|  | DT7212-QZ | 5035048012529 |  |  | Puntas de torsión Pz2 25mm | 5 | 1 | 400 | 5.09
|  | DT7218-QZ | 5035048012536 |  |  | Puntas de torsión Pz2 25mm | 20 | 1 | 110 | 17.07
|  | DT7213-QZ | 5035048012543 |  |  | Puntas de torsión Pz3 25mm | 5 | 1 | 400 | 5.09
|  | DT7225-QZ | 5035048013083 |  |  | Punta “agarre adicional” Pz1 50mm | 5 | 1 | 250 | 12.7
|  | DT7226-QZ | 5035048013090 |  |  | Punta “agarre adicional” Pz2 50mm | 5 | 1 | 250 | 12.7
|  | DT7227-QZ | 5035048013106 |  |  | Punta “agarre adicional” Pz3 50mm | 5 | 1 | 250 | 12.7
|  | DT7170-QZ | 5035048013564 |  |  | Puntas cuadradas 25mm Nº1 | 5 | 1 | 400 | 9.82
|  | DT7171-QZ | 5035048013571 |  |  | Puntas cuadradas 25mm Nº2 | 5 | 1 | 400 | 9.82
|  | DT7231-QZ | 5035048012581 |  |  | Puntas de torsión 25mm Ph1 | 5 | 1 | 400 | 5.09
|  | DT7232-QZ | 5035048012604 |  |  | Puntas de torsión 25mm Ph2 | 5 | 1 | 400 | 5.09
|  | DT7238-QZ | 5035048012611 |  |  | Puntas de torsión 25mm Ph2 | 20 | 1 | 110 | 17.07
|  | DT7233-QZ | 5035048012628 |  |  | Puntas de torsión 25mm Ph3 | 5 | 1 | 400 | 5.09
|  | DT7245-QZ | 5035048013113 |  |  | Puntas “agarre adicional” 50 mm Ph1 | 5 | 1 | 250 | 12.16
|  | DT7246-QZ | 5035048013120 |  |  | Puntas “agarre adicional” 50 mm Ph2 | 5 | 1 | 250 | 12.16
|  | DT7253-QZ | 5035048012727 |  |  | Puntas Torx 25mm T10 | 5 | 1 | 400 | 9.95
|  | DT7254-QZ | 5035048012734 |  |  | Puntas Torx 25mm T15 | 5 | 1 | 400 | 9.95
|  | DT7265-QZ | 5035048012741 |  |  | Puntas Torx 25mm T15 | 20 | 1 | 110 | 32.77
|  | DT7255-QZ | 5035048012758 |  |  | Puntas Torx 25mm T20 | 5 | 1 | 400 | 9.95
|  | DT7266-QZ | 5035048012765 |  |  | Puntas Torx 25mm T20 | 20 | 1 | 110 | 32.77
|  | DT7256-QZ | 5035048012789 |  |  | Puntas Torx 25mm T25 | 5 | 1 | 400 | 9.95
|  | DT7267-QZ | 5035048012796 |  |  | Puntas Torx 25mm T25 | 20 | 1 | 110 | 32.77
|  | DT7258-QZ | 5035048012826 |  |  | Puntas Torx 25mm T30 | 5 | 1 | 400 | 9.95
|  | DT7268-QZ | 5035048012833 |  |  | Puntas Torx 25mm T30 | 20 | 1 | 110 | 32.77
|  | DT7259-QZ | 5035048012857 |  |  | Puntas Torx 25mm T40 | 5 | 1 | 400 | 9.95
|  | DT7291-QZ | 5035048013199 |  |  | Puntas Torx 70mm T15 | 5 | 1 | 220 | 19.11
|  | DT7292-QZ | 5035048013205 |  |  | Puntas Torx 70mm T20 | 5 | 1 | 220 | 19.17
|  | DT7293-QZ | 5035048013212 |  |  | Puntas Torx 70mm T25 | 5 | 1 | 220 | 23.37
|  | DT7296-QZ | 5035048013243 |  |  | Puntas Torx 70mm T40 | 5 | 1 | 220 | 19.3
|  | DT7203-QZ | 5035048013250 |  |  | Puntas de 110mm Pz2 | 5 | 1 | 65 | 40.92
|  | DT7204-QZ | 5035048013267 |  |  | Puntas de 110mm Ph2 | 5 | 1 | 65 | 40.92
ACCESORIOS PARA PANEL YESO
|  | DT7520-QZ | 5035048092521 |  |  | Portapuntas magnético para el Atornillador Panel yeso DCF620 | 1 | 1 | 50 | 11.35
|  | DT7205-QZ | 5035048091777 |  |  | Punta 153mm para panel yeso PR2 | 1 | 1 | 50 | 6.79
|  | DT7206-QZ | 5035048091784 |  |  | Puntas 153mm para panel yeso PR2 x 5 | 5 | 1 | 50 | 22.76
|  | DT20425-QZ | 5054905279219 |  |  | 5 Puntas PH2 de 156mm para panel Yeso | 5 | 5 | 50 | 16.29
LLAVE DE VASO HEXAGONAL MAGNÉTICA
|  | DT7415-QZ | 5035048061473 |  |  | Llave vaso hexagonal magnética de 6x50mm | 1 | 1 | 500 | 3.54
|  | DT7401-QZ | 5011402371181 |  |  | Llave vaso hexagonal magnética de 7x50mm | 1 | 1 | 100 | 3.54
|  | DT7462-QZ | 5054905276751 |  |  | Llave vaso hexagonal magnética de 8x35mm | 1 | 1 | 20 | 3.59
|  | DT7402-QZ | 5011402371198 |  |  | Llave vaso hexagonal magnética de 8x50mm | 1 | 1 | 100 | 3.59
|  | DT7463-QZ | 5054905276768 |  |  | Llave vaso hexagonal magnética de 10x35mm | 1 | 1 | 20 | 3.59
|  | DT7403-QZ | 5011402371204 |  |  | Llave vaso hexagonal magnética de 10x50mm | 1 | 1 | 100 | 3.59
|  | DT7423-QZ | 5035048077597 |  |  | Llave vaso hexagonal magnética de 11x50mm | 1 | 1 | 100 | 5.21
|  | DT7464-QZ | 5054905276775 |  |  | Llave vaso hexagonal magnética de 13x35mm | 1 | 1 | 20 | 3.59
|  | DT7404-QZ | 5011402371211 |  |  | Llave vaso hexagonal magnética de 13x50mm | 1 | 1 | 100 | 3.59
LLAVE DE VASO HEXAGONAL MAGNÉTICA DE LIMPIEZA FÁCIL
|  | DT7465-QZ | 5054905276782 |  |  | Llave de vaso hexagonal magnética de impacto de limpieza fácil 8mm | 1 | 1 | 20 | 6.71
|  | DT7466-QZ | 5054905276799 |  |  | Llave de vaso hexagonal magnética de impacto de limpieza fácil 10mm | 1 | 1 | 20 | 7.28
|  | DT7467-QZ | 5054905276805 |  |  | Llave de vaso hexagonal magnética de impacto de limpieza fácil 13mm | 1 | 1 | 20 | 7.53
|  | DT7460-QZ | 5035048085776 |  |  | Paquete de 3 llaves de vaso hexagonal magnética de impacto de limpieza fácil Ø 8, 10 y 13mm | 3 | 1 | 18 | 21.73
PUNTAS EXTREME® FLEXTORQ
|  | DT7379T-QZ | 5035048089231 |  |  | Puntas FLEXTORQ T10 x 5 25mm | 5 | 1 | 100 | 6.11
|  | DT7380T-QZ | 5035048089248 |  |  | Puntas FLEXTORQ T15 x 5 25mm | 5 | 1 | 100 | 6.11
|  | DT7381T-QZ | 5035048089255 |  |  | Puntas FLEXTORQ T20 x 5 25mm | 5 | 1 | 100 | 6.11
|  | DT7382T-QZ | 5035048089262 |  |  | Puntas FLEXTORQ T25 x 5 25mm | 5 | 1 | 100 | 6.11
|  | DT7383T-QZ | 5035048089279 |  |  | Puntas FLEXTORQ T27 x 5 25mm | 5 | 1 | 100 | 6.11
|  | DT7384T-QZ | 5035048089286 |  |  | Puntas FLEXTORQ T30 x 5 25mm | 5 | 1 | 100 | 6.11
|  | DT7373-QZ | 5035048090695 |  |  | Puntas de impacto T40 x 5 25mm - No Torsión | 5 | 1 | 100 | 4.87
|  | DT7393T-QZ | 5035048089361 |  |  | Puntas FLEXTORQ T10 x 5 50mm | 5 | 1 | 100 | 7.34
|  | DT7394T-QZ | 5035048089378 |  |  | Puntas FLEXTORQ T15 x 5 50mm | 5 | 1 | 100 | 7.34
|  | DT7395T-QZ | 5035048089385 |  |  | Puntas FLEXTORQ T20 x 5 50mm | 5 | 1 | 100 | 7.34
|  | DT7396T-QZ | 5035048089392 |  |  | Puntas FLEXTORQ T25 x 5 50mm | 5 | 1 | 100 | 7.34
|  | DT7397T-QZ | 5035048089408 |  |  | Puntas FLEXTORQ T27 x 5 50mm | 5 | 1 | 100 | 7.34
|  | DT7398T-QZ | 5035048089415 |  |  | Puntas FLEXTORQ T30 x 5 50mm | 5 | 1 | 100 | 7.34
|  | DT7399T-QZ | 5035048089422 |  |  | Puntas FLEXTORQ T40 x 5 50mm | 5 | 1 | 100 | 7.34
|  | DT7993T-QZ | 5035048089439 |  |  | Puntas FLEXTORQ Ph1 x 5 25mm | 5 | 1 | 100 | 5.93
|  | DT7994T-QZ | 5035048089446 |  |  | Puntas FLEXTORQ Ph2 x 5 25mm | 5 | 1 | 100 | 5.93
|  | DT7995T-QZ | 5035048089453 |  |  | Puntas FLEXTORQ Ph3 x 5 25mm | 5 | 1 | 100 | 5.93
|  | DT7997T-QZ | 5035048089460 |  |  | Puntas FLEXTORQ Ph1 x 5 50mm | 5 | 1 | 100 | 7.13
|  | DT7998T-QZ | 5035048089477 |  |  | Puntas FLEXTORQ Ph2 x 5 50mm | 5 | 1 | 100 | 7.13
|  | DT7999T-QZ | 5035048089484 |  |  | Puntas FLEXTORQ Ph3 x 5 50mm | 5 | 1 | 100 | 7.13
|  | DT7386T-QZ | 5035048089309 |  |  | Puntas FLEXTORQ Pz1 x 5 25mm | 5 | 1 | 100 | 5.93
|  | DT7387T-QZ | 5035048089316 |  |  | Puntas FLEXTORQ Pz2 x 5 25mm | 5 | 1 | 100 | 5.93
|  | DT7388T-QZ | 5035048089323 |  |  | Puntas FLEXTORQ Pz3 x 5 25mm | 5 | 1 | 100 | 5.93
|  | DT7390T-QZ | 5035048089330 |  |  | Puntas FLEXTORQ Pz1 x 5 50mm | 5 | 1 | 100 | 7.13
|  | DT7391T-QZ | 5035048089347 |  |  | Puntas FLEXTORQ Pz2 x 5 50mm | 5 | 1 | 100 | 7.13
|  | DT7392T-QZ | 5035048089354 |  |  | Puntas FLEXTORQ Pz3 x 5 50mm | 5 | 1 | 100 | 7.13
ADAPTADORES
|  | DT7500-QZ | 5011402371310 |  |  | Adaptador magnético de 60mm de longitud | 1 | 1 | 200 | 4.13
|  | DT7515-QZ | 5035048013274 |  |  | Conector rápido de 60mm de longitud | 1 | 1 | 200 | 17.6
|  | DT7701-QZ | 5035048031995 |  |  | Guía telescópica de 9,5mm de diámetro y 80mm de longitud | 1 | 1 | 250 | 7.43
|  | DT7702-QZ | 5035048032008 |  |  | Guía telescópica de 12mm de diámetro y 120mm de longitud | 1 | 1 | 120 | 8.39
|  | DT7524-QZ | 5054905255664 |  |  | Adaptador de puntas de impacto | 1 | 1 | 15 | 9.45
|  | DT7525-QZ | 5054905255671 |  |  | Adaptador de puntas de impacto con zona extensible | 1 | 1 | 75 | 7.06
|  | DT7522-QZ | 5035048513668 |  |  | Adaptador de puntas con zona Flextorq | 1 | 1 | 15 | 11.95
|  | DT7523-QZ | 5035048513712 |  |  | Adaptador de puntas extensible con zona Flextorq | 1 | 1 | 45 | 10.32
ADAPTADORES EXTREME® IMPACT™
|  | DT7508-QZ | 5035048082034 |  |  | Adaptador para llaves de vaso de impacto de 1/2" a 1/4" | 1 | 1 | 40 | 11.87
|  | DT7513T-QZ | 5035048089804 |  |  | Adaptador de impacto con embrague con punta Torsión Ph2 25mm | 1 | 1 | 5 | 35.89
|  | DT7512-QZ | 5035048083055 |  |  | Adaptador cuadrado de 1/4" hexagonal a 1/2" | 1 | 1 | 300 | 19.59
SISTEMA "FLIP & DRIVE"
|  | DT7600-XJ | 5035048052365 |  |  | Sistema "FLIP & DRIVE" completo Nº 6 con conector, avellanador, broca piloto 3mm y punta de atornillar Pz2 | 1 | 1 | 100 | 30.8
|  | DT7601-XJ | 5035048052372 |  |  | Sistema "FLIP & DRIVE" completo Nº 8 con conector, avellanador, broca piloto 4mm y punta de atornillar Pz2 | 1 | 1 | 75 | 30.8
|  | DT7602-XJ | 5035048052389 |  |  | Sistema "FLIP & DRIVE" completo Nº 10 con conector, avellanador, broca piloto 5mm y punta de atornillar Pz2 | 1 | 1 | 75 | 30.8
|  | DT7603-XJ | 5035048052396 |  |  | Sistema "FLIP & DRIVE" completo Nº 12 con conector, avellanador, broca piloto 6mm y punta de atornillar Pz2 | 1 | 1 | 100 | 30.8
|  | DT7604-XJ | 5035048052402 |  |  | Broca piloto y avellanador de 4 cortes de 3mm - sistema "FLIP & DRIVE" Nº 6 | 1 | 1 | 300 | 6.47
|  | DT7605-XJ | 5035048052419 |  |  | Broca piloto y avellanador de 4 cortes de 4mm - sistema "FLIP & DRIVE" Nº 8 | 1 | 1 | 300 | 6.47
|  | DT7606-XJ | 5035048031759 |  |  | Broca piloto y avellanador de 4 cortes de 5mm - sistema "FLIP & DRIVE" Nº 10 | 1 | 1 | 300 | 6.47
|  | DT7607-XJ | 5035048031766 |  |  | Broca piloto y avellanador de 4 cortes de 6mm - sistema "FLIP & DRIVE" Nº 12 | 1 | 1 | 300 | 6.47
|  | DT7608-XJ | 5035048031773 |  |  | Broca piloto 3mm - sistema "FLIP & DRIVE" Nº 6 | 3 | 1 | 250 | 6.77
|  | DT7609-XJ |  |  |  | Broca piloto 4mm - sistema "FLIP & DRIVE" Nº 8 | 3 | 1 | 250 | 6.3536
|  | DT7610-XJ | 5035048031797 |  |  | Broca piloto 5mm - sistema "FLIP & DRIVE" Nº 10 | 3 | 1 | 250 | 6.77
SISTEMA DEWALT “FLIP & DRIVE” - Juegos
|  | DT7612-XJ | 5035048031810 |  |  | Juego sistema "FLIP & DRIVE" completo Nº 6 con conector, avellanador, broca piloto y Pz 2, Nº 8, 10, 12, avellanador y broca piloto, Pz2 x2, Ph2 x2 | 1 | 1 | 14 | 76.68
LLAVES DE VASO DE IMPACTO - ESTÁNDAR
|  | DT7530-QZ | 5035048543160 |  |  | Llave de impacto de Ø 12mm 1/2" | 1 | 1 | 5 | 3.41
|  | DT7532-QZ | 5035048543184 |  |  | Llave de impacto de Ø 14mm 1/2" | 1 | 1 | 30 | 3.52
|  | DT7533-QZ | 5035048543191 |  |  | Llave de impacto de Ø 15mm 1/2" | 1 | 1 | 30 | 3.52
|  | DT7535-QZ | 5035048543238 |  |  | Llave de impacto de Ø 17mm 1/2" | 1 | 1 | 5 | 3.86
|  | DT7536-QZ | 5035048543245 |  |  | Llave de impacto de Ø 18mm 1/2" | 1 | 1 | 30 | 4.14
|  | DT7537-QZ | 5035048543269 |  |  | Llave de impacto de Ø 19mm 1/2" | 1 | 1 | 5 | 4.14
|  | DT7538-QZ | 5035048543276 |  |  | Llave de impacto de Ø 20mm 1/2" | 1 | 1 | 30 | 4.75
|  | DT7540-QZ | 5035048543313 |  |  | Llave de impacto de Ø 22mm 1/2" | 1 | 1 | 30 | 6.15
|  | DT7541-QZ | 5035048543320 |  |  | Llave de impacto de Ø 24mm 1/2" | 1 | 1 | 30 | 7.27
LLAVES DE VASO DE IMPACTO - PROFUNDA
|  | DT7546-QZ | 5035048543344 |  |  | Llave de impacto de Ø 12mm 1/2" | 1 | 1 | 30 | 6.6
|  | DT7548-QZ | 5035048543368 |  |  | Llave de impacto de Ø 14mm 1/2" | 1 | 1 | 30 | 6.6
|  | DT7549-QZ | 5035048543375 |  |  | Llave de impacto de Ø 15mm 1/2" | 1 | 1 | 30 | 6.94
|  | DT7551-QZ | 5035048543399 |  |  | Llave de impacto de Ø 17mm 1/2" | 1 | 1 | 5 | 7.5
|  | DT7552-QZ | 5035048543405 |  |  | Llave de impacto de Ø 18mm 1/2" | 1 | 1 | 30 | 8.05
|  | DT7553-QZ | 5035048543412 |  |  | Llave de impacto de Ø 19mm 1/2" | 1 | 1 | 30 | 8.05
|  | DT7554-QZ | 5035048543429 |  |  | Llave de impacto de Ø 20mm 1/2" | 1 | 1 | 30 | 8.17
|  | DT7556-QZ | 5035048543443 |  |  | Llave de impacto de Ø 22mm 1/2" | 1 | 1 | 30 | 8.28
|  | DT7557-QZ | 5035048543450 |  |  | Llave de impacto de Ø 24mm 1/2" | 1 | 1 | 30 | 8.5
HOJAS DE SIERRA CIRCULAR
SIERRA CIRCULAR PORTÁTIL
HOJAS PARA CONSTRUCCIÓN
|  | DT20434-QZ | 5054905276874 |  |  | Hoja para sierra circular portátil para construcción 140x20mm 24D ATB +20º | 1 | 1 | 50 | 14.12
|  | DT1930-QZ | 5035048095478 |  |  | Hoja para sierra circular portátil para construcción 152x20mm 24D ATB +20º | 1 | 1 | 50 | 14.55
|  | DT1931-QZ | 5035048095485 |  |  | Hoja para sierra circular portátil para construcción 160x20mm 18D ATB +20º | 1 | 1 | 50 | 16.11
|  | DT1932-QZ | 5035048095492 |  |  | Hoja para sierra circular portátil para construcción 160x20mm 30D ATB +10º | 1 | 1 | 50 | 18.46
|  | DT1933-QZ | 5035048095508 |  |  | Hoja para sierra circular portátil para construcción 165x20mm 18D ATB +20º | 1 | 1 | 50 | 18.46
|  | DT1936-QZ | 5035048095539 |  |  | Hoja para sierra circular portátil para construcción 165x30mm 18D ATB +20º | 1 | 1 | 50 | 19.41
|  | DT1938-QZ | 5035048095553 |  |  | Hoja para sierra circular portátil para construcción 184x16mm 18D ATB +20º | 1 | 1 | 50 | 22.72
|  | DT1940-QZ | 5035048095577 |  |  | Hoja para sierra circular portátil para construcción 184x16mm 30D ATB +10º | 1 | 1 | 50 | 23.82
|  | DT1941-QZ | 5035048095584 |  |  | Hoja para sierra circular portátil para construcción 184x30mm 18D ATB +20º | 1 | 1 | 50 | 22.15
|  | DT1942-QZ | 5035048095591 |  |  | Hoja para sierra circular portátil para construcción 184x30mm 30D ATB +10º | 1 | 1 | 50 | 23.29
|  | DT1943-QZ | 5035048095607 |  |  | Hoja para sierra circular portátil para construcción 190x30mm 18D ATB +20º | 1 | 1 | 50 | 24.39
|  | DT1945-QZ | 5035048095621 |  |  | Hoja para sierra circular portátil para construcción 190x30mm 40D ATB +10º | 1 | 1 | 50 | 24.92
|  | DT1946-QZ | 5035048095638 |  |  | Hoja para sierra circular portátil para construcción 136x30mm 18D ATB +20º | 1 | 1 | 25 | 22.64
|  | DT1954-QZ | 5035048095713 |  |  | Hoja para sierra circular portátil para construcción 235x30mm 24D ATB +20º | 1 | 1 | 25 | 23.72
|  | DT1955-QZ | 5035048095720 |  |  | Hoja para sierra circular portátil para construcción 235x30mm 40D ATB +10º | 1 | 1 | 25 | 29.44
HOJAS EXTREME® WORKSHOP
|  | DT4064-QZ | 5035048057056 |  |  | Hoja para sierra circular portátil 190x30mm 40D ATB +10º | 1 | 1 | 4 | 72.14
|  | DT4067-QZ | 5035048057087 |  |  | Hoja para sierra circular portátil 235x30mm 40D ATB +10º | 1 | 1 | 4 | 86.86
|  | DT4033-QZ | 5035048056851 |  |  | Hoja para sierra circular portátil 190x30mm 28D ATB +10º | 1 | 1 | 4 | 62.81
|  | DT4036-QZ | 5035048056882 |  |  | Hoja para sierra circular portátil 235x30mm 28D ATB +25º | 1 | 1 | 4 | 78.83
|  | DT1090-QZ | 5035048066416 |  |  | Hoja para sierra de incisión 165x20mm 48D ATB madera - acabado fino | 1 | 1 | 4 | 103.66
|  | DT4057-QZ | 5035048056981 |  |  | Hoja para sierra circular portátil 160x20mm 36D ATB 10º | 1 | 1 | 4 | 61.46
|  | DT4026-QZ | 5035048056783 |  |  | Hoja para sierra circular portátil 165x20mm 24D ATB +25º | 1 | 1 | 4 | 51.38
|  | DT4087-QZ | 5035048057186 |  |  | Hoja para sierra circular portátil 165x20mm 48D TCG -5º | 1 | 1 | 4 | 84.65
|  | DT4063-QZ | 5035048057049 |  |  | Hoja para sierra circular portátil 184x16mm 40D ATB +10º | 1 | 1 | 4 | 66.59
|  | DT4092-QZ | 5035048057230 |  |  | Hoja para sierra circular portátil 184x16mm 48D TCG -5º | 1 | 1 | 4 | 83.84
|  | DT4094-QZ | 5035048057254 |  |  | Hoja para sierra circular portátil 190x30mm 48D TCG -5º | 1 | 1 | 4 | 87.46
|  | DT4097-QZ | 5035048057285 |  |  | Hoja para sierra circular portátil 235x30mm 56D TCG -5º | 1 | 1 | 4 | 101.69
HOJAS XR EXTREME RUNTIME™
|  | DT99560-QZ | 5035048542163 |  |  | Hojas para Sierra Circular portátil XR EXTREME RUNTIME 165mm x 20mm 24D 10º | 1 | 1 | 25 | 25.62
|  | DT99561-QZ | 5035048542170 |  |  | Hojas para Sierra Circular portátil XR EXTREME RUNTIME 165mm x 20mm 42D 10º | 1 | 1 | 25 | 32.22
|  | DT99562-QZ | 5035048542194 |  |  | Hojas para Sierra Circular portátil XR EXTREME RUNTIME 190mm x 30mm 24D 25º | 1 | 1 | 25 | 26.4
|  | DT99563-QZ | 5035048542224 |  |  | Hojas para Sierra Circular portátil XR EXTREME RUNTIME 190mm x 30mm 36D 25º | 1 | 1 | 25 | 33.56
|  | DT99564-QZ | 5035048542231 |  |  | Hojas para Sierra Circular portátil XR EXTREME RUNTIME 190mm x 30mm 60D 25º | 1 | 1 | 25 | 41.17
HOJAS PARA METAL
|  | DT1923-QZ | 5035048093412 |  |  | Hoja para sierra circular sin cable 140x20mm 30D para Acero TCG +1,5º | 1 | 1 | 25 | 70.46
HOJAS PARA ALUMINIO
|  | DT1911-QZ | 5035048093290 |  |  | Hoja para sierra circular sin cable 165x20mm 36D para Aluminio FTG +3º | 1 | 1 | 1 | 79.3
|  | DT1914-QZ | 5035048093320 |  |  | Hoja para sierra circular estacionaria 216x30mm 48D para Aluminio TCG -5º | 1 | 1 | 3 | 105.66
SIERRA CIRCULAR
HOJAS PARA CONSTRUCCIÓN
|  | DT20420-QZ | 5054905255992 |  |  | Hoja para sierra circular 115x10mm 24D ATB -5º | 1 | 1 | 100 | 10.32
|  | DT1952-QZ | 5035048095690 |  |  | Hoja para sierra circular estacionaria 216x30mm 24D ATB -5º | 1 | 1 | 25 | 20.61
|  | DT1953-QZ | 5035048095706 |  |  | Hoja para sierra circular estacionaria 216x30mm 40D ATB -5º | 1 | 1 | 25 | 21.01
|  | DT1956-QZ | 5035048095737 |  |  | Hoja para sierra circular estacionaría 250x30mm 24D ATB +10º | 1 | 1 | 25 | 29.65
|  | DT1957-QZ | 5035048095744 |  |  | Hoja para sierra circular estacionaria 250x30mm 24D ATB +10º | 1 | 1 | 25 | 32.44
|  | DT1958-QZ | 5035048095751 |  |  | Hoja para sierra circular estacionaria 305x30mm 40D ATB +10º | 1 | 1 | 10 | 36.36
|  | DT1959-QZ | 5035048095768 |  |  | Hoja para sierra circular estacionaria 305x30mm 48D ATB +10º | 1 | 1 | 10 | 39.15
|  | DT1960-QZ | 5035048095775 |  |  | Hoja para sierra circular estacionaria 305x30mm 60D ATB -5º | 1 | 1 | 10 | 41.39
|  | DT1961-QZ | 5035048095782 |  |  | Hoja para sierra circular estacionaria 315x30mm 24D ATB +20º | 1 | 1 | 10 | 43.63
HOJAS EXTREME® WORKSHOP - Para sierras de brazo radial
|  | DT4202-QZ | 5035048057322 |  |  | Hoja para sierras de brazo radial 250x30mm 24D FT/DL +10º | 1 | 1 | 4 | 88.24
|  | DT4301-QZ | 5035048057766 |  |  | Hoja para sierras de brazo radial 250x30mm 24D FT/DL +10º | 1 | 1 | 4 | 97.89
|  | DT4305-QZ | 5035048057803 |  |  | Hoja para sierras de brazo radial 350x30mm 36D FT/DL +10º | 1 | 1 | 4 | 133.36
HOJAS EXTREME® WORKSHOP
|  | DT4310-QZ | 5035048057827 |  |  | Hoja para sierra circular estacionaria 216x30mm 24D ATB -5º | 1 | 1 | 4 | 79.42
|  | DT4320-QZ | 5035048057902 |  |  | Hoja para sierra circular estacionaria 216x30mm 48D ATB -5º | 1 | 1 | 4 | 86.27
|  | DT4226-QZ | 5035048057476 |  |  | Hoja para sierra circular estacionaria 250x30mm 30D ATB +20º | 1 | 1 | 4 | 87.46
|  | DT4321-QZ | 5035048057919 |  |  | Hoja para sierra circular estacionaria 250x30mm 30D ATB +10º | 1 | 1 | 4 | 86.36
|  | DT4322-QZ | 5035048057926 |  |  | Hoja para sierra circular estacionaria 250x30mm 40D ATB +10º | 1 | 1 | 4 | 104.49
|  | DT4330-QZ | 5035048058008 |  |  | Hoja para sierra circular estacionaria 305x30mm 36D ATB -5º | 1 | 1 | 4 | 106.32
|  | DT4350-QZ | 5035048058107 |  |  | Hoja para sierra circular estacionaria 216x30mm 60D ATB -5º | 1 | 1 | 4 | 107.13
|  | DT4370-QZ | 5035048058220 |  |  | Hoja para sierra circular estacionaria 216x30mm 60D TCG -5º | 1 | 1 | 4 | 96.13
|  | DT4351-QZ | 5035048058114 |  |  | Hoja para sierra circular estacionaria 250x30mm 60D ATB +10º | 1 | 1 | 4 | 122.55
|  | DT4352-QZ | 5035048058121 |  |  | Hoja para sierra circular estacionaria 250x30mm 60D TCG -5º | 1 | 1 | 4 | 107.83
|  | DT4353-QZ | 5035048058138 |  |  | Hoja para sierra circular estacionaria 250x30mm 80D ATB +10º | 1 | 1 | 4 | 141.59
|  | DT4324-QZ | 5035048057940 |  |  | Hoja para sierra circular estacionaria 260x30mm 48D ATB +10º | 1 | 1 | 4 | 113.98
|  | DT4260-QZ | 5035048057629 |  |  | Hoja para sierra circular estacionaria 305x30mm 60D ATB -5º | 1 | 1 | 4 | 116.57
|  | DT4331-QZ | 5035048058015 |  |  | Hoja para sierra circular estacionaria 305x30mm 60D ATB -5º | 1 | 1 | 4 | 119.48
|  | DT4283-QZ | 5035048057674 |  |  | Hoja para sierra circular estacionaria 305x30mm 80D TCG -5º | 1 | 1 | 4 | 140.45
|  | DT4311-QZ | 5035048057834 |  |  | Hoja para sierra circular estacionaria 250x30mm 24D FT +10º | 1 | 1 | 4 | 79.42
|  | DT4286-QZ | 5035048057704 |  |  | Hoja para sierra circular estacionaria 216x30mm 80D TCG -5º | 1 | 1 | 4 | 108.21
|  | DT4287-QZ | 5035048057711 |  |  | Hoja para sierra circular estacionaria 250x30mm 80D TCG -5º | 1 | 1 | 4 | 132.63
|  | DT4280-QZ | 5035048057643 |  |  | Hoja para sierra circular estacionaria 260x30mm 80D TCG -5º | 1 | 1 | 4 | 128.1
|  | DT4282-QZ | 5035048057667 |  |  | Hoja para sierra circular estacionaria 250x30mm 96D TCG -5º | 1 | 1 | 4 | 149.94
|  | DT4281-QZ | 5035048057650 |  |  | Hoja para sierra circular estacionaria 300x30mm 80D TCG -5º | 1 | 1 | 4 | 140.29
|  | DT4288-QZ | 5035048057728 |  |  | Hoja para sierra circular estacionaria 305x30mm 80D TCG -5º | 1 | 1 | 4 | 140.29
|  | DT4290-QZ | 5035048057742 |  |  | Hoja para sierra circular estacionaria 305x30mm 96D TCG -5º | 1 | 1 | 4 | 157.76
|  | DT4291-QZ | 5035048057759 |  |  | Hoja para sierra circular estacionaria 350x30mm 96D TCG -5º | 1 | 1 | 4 | 181.86
HOJAS XR EXTREME RUNTIME™
|  | DT99565-QZ | 5035048542255 |  |  | Hojas para Sierra Circular Estacionaria XR EXTREME RUNTIME 210mm x 30mm 24D 20º | 1 | 1 | 25 | 73.83
|  | DT99567-QZ | 5035048542286 |  |  | Hojas para Sierra Circular Estacionaria XR EXTREME RUNTIME 210mm x 30mm 60D 20º | 1 | 1 | 25 | 93.4
|  | DT99568-QZ | 5035048542293 |  |  | Hojas para Sierra Circular Estacionaria XR EXTREME RUNTIME 216mm x 30mm 24D 7º | 1 | 1 | 25 | 92.7
|  | DT99570-QZ | 5035048542316 |  |  | Hojas para Sierra Circular Estacionaria XR EXTREME RUNTIME 216mm x 30mm 60D 7º | 1 | 1 | 25 | 125.05
|  | DT99571-QZ | 5035048542323 |  |  | Hojas para Sierra Circular Estacionaria XR EXTREME RUNTIME 250mm x 30mm 24D 7º | 1 | 1 | 5 | 102.08
|  | DT99574-QZ | 5035048542361 |  |  | Hojas para Sierra Circular Estacionaria XR EXTREME RUNTIME 305mm x 30mm 42D 7º | 1 | 1 | 5 | 127.53
|  | DT99576-QZ | 5035048542385 |  |  | Hojas para Sierra Circular Estacionaria XR EXTREME RUNTIME 305mm x 30mm 78D 7º | 1 | 1 | 5 | 163.07
HOJAS PARA METAL
|  | DT1926-QZ | 5035048093443 |  |  | Hoja para sierra circular estacionaria 355x25.4mm 66D para Acero TCG +1,5º | 1 | 1 | 3 | 223.25
|  | DT1927-QZ | 5035048093450 |  |  | Hoja para sierra circular estacionaria 355x25.4mm 90D para Acero TCG +1,5º | 1 | 1 | 3 | 258.51
HOJAS PARA ACERO INOXIDABLE
|  | DT1921-QZ | 5035048093399 |  |  | Hoja para sierra circular estacionaria 355x25.4mm 70D para Acero inoxidable MMJ +10º | 1 | 1 | 3 | 235
|  | DT1922-QZ | 5035048093405 |  |  | Hoja para sierra circular estacionaria 355x25.4mm 90D para Acero inoxidable MMJ +10º | 1 | 1 | 3 | 258.51
HOJAS PARA ALUMINIO
|  | DT1916-QZ | 5035048093344 |  |  | Hoja para sierra circular estacionaria 305x30mm 80D para Aluminio TCG -5º | 1 | 1 | 3 | 170.26
HOJA PARA SIERRA CIRCULAR ESTACIONARIA DCS365
|  | DT1668-QZ | 5035048537039 |  |  | Hoja para Sierra Circular Estacionaria 184x16x40T para DCS365 | 1 | 1 | 25 | 25.73
HOJAS EXTREME® PARA CORTE MULTI-MATERIAL
|  | DT20421-QZ | 5054905256005 |  |  | Hojas para corte Multi-Material ( Fibrocemento ) 115x10mm x 4D | 1 | 1 | 100 | 52.14
|  | DT1471-QZ | 5035048540923 |  |  | Hojas para corte Multi-Material ( Fibrocemento ) 165x20mm x 4D | 1 | 1 | 50 | 61.53
|  | DT1472-QZ | 5035048540930 |  |  | Hojas para corte de Multi-Material ( Fibrocemento ) 190x30mm x 4D | 1 | 1 | 50 | 67.12
|  | DT1473-QZ | 5035048540947 |  |  | Hojas para corte de Multi-Material ( Fibrocemento ) 216x30mm x 8D | 1 | 1 | 25 | 123.06
|  | DT1474-QZ | 5035048540954 |  |  | Hojas para corte de Multi-Material ( Fibrocemento ) 250x30mm x 12D | 1 | 1 | 25 | 212.55
|  | DT1475-QZ | 5035048540961 |  |  | Hojas para corte de Multi-Material ( Fibrocemento ) 305x30mm x 16D | 1 | 1 | 10 | 279.68
HOJA DE SIERRA CIRCULAR PARA SUELOS COMPUESTOS
|  | DT4394-QZ | 5035048543146 |  |  | Hoja de sierra circular para suelos compuestos 190mm 40T EXTREME | 1 | 1 | 20 | 39.15
HOJA DE SIERRA CIRCULAR DE DEMOLICIÓN
|  | DT4395-QZ | 5035048543153 |  |  | Hoja de sierra circular de demolición 190mm 24T EXTREME | 1 | 1 | 25 | 31.32
HOJAS DE SIERRA DE CALAR
HOJAS XPC PARA UN CORTE DE PRECISIÓN - VÁSTAGO EN T Y EN U
|  | DT2205-QZ | 5035048074978 |  |  | Hoja de sierra de calar XPC - HCS, longitud: 100mm, paso de diente: 2.5mm, para cortes precisos, limpios y rápidos en madera hasta 30mm de espesor | 5 | 5 | 200 | 14.93
|  | DT2207-QZ | 5035048074992 |  |  | Hoja de sierra de calar XPC - HCS, longitud: 100mm, paso de diente: 2.5mm, para cortes limpios y sin astillas de laminados y madera hasta 40mm de espesor | 5 | 1 | 200 | 14.93
|  | DT2209-QZ | 5035048075012 |  |  | Hoja de sierra de calar XPC - HCS, longitud: 100mm, paso de diente: 4.2mm, para cortes precisos, limpios y rápidos en madera, aglomerado, contrachapado, laminado y plástico hasta 60mm de espesor | 5 | 1 | 200 | 14.86
|  | DT2210-QZ | 5035048075029 |  |  | Hoja de sierra de calar XPC - HCS, longitud: 100mm, paso de diente: 4.2mm, para cortes precisos, limpios y rápidos en madera, aglomerado, contrachapado, laminado y plástico hasta 60mm de espesor | 20 | 1 | 150 | 51
|  | DT2211-QZ | 5035048075036 |  |  | Hoja de sierra de calar XPC - HCS, longitud: 100mm, paso de diente: 3.1mm, para cortes gruesos y rápidos en madera, aglomerado, contrachapado, laminado y plástico hasta 60mm de espesor | 5 | 1 | 200 | 12.22
|  | DT2212-QZ | 5035048075043 |  |  | Hoja de sierra de calar XPC - HCS, longitud: 100mm, paso de diente: 3.1mm, para cortes gruesos y rápidos en madera, aglomerado, contrachapado, laminado y plástico hasta 60mm de espesor | 20 | 5 | 150 | 44.65
|  | DT2213-QZ | 5035048075050 |  |  | Hoja de sierra de calar XPC - HCS, longitud: 100mm, paso de diente: 4.2mm, para cortes rápidos y precisos en madera, aglomerado, contrachapado, laminado y plástico hasta 60mm de espesor | 5 | 5 | 200 | 14.37
|  | DT2214-QZ | 5035048075067 |  |  | Hoja de sierra de calar XPC - HCS, longitud: 100mm, paso de diente: 4.2mm, para cortes rápidos y precisos en madera, aglomerado, contrachapado, laminado y plástico hasta 60mm de espesor | 20 | 1 | 150 | 46.93
|  | DT2216-QZ | 5035048075081 |  |  | Hoja de sierra de calar XPC - HCS, longitud: 82mm, paso de diente: 2mm, hoja de contornear para cortes curvos rápidos y precisos en madera, aglomerado y contrachapado hasta 15mm de espesor. No es adecuada para corte de incisión | 5 | 5 | 200 | 14.06
|  | DT2217-QZ | 5035048075098 |  |  | Hoja de sierra de calar XPC - BIM, longitud: 100mm, paso de diente: 2.5mm, hoja bi-metal para prolongar la vida útil, para cortes precisos, limpios y rápidos en madera, aglomerado, contrachapado, laminado y plástico hasta 30mm de espesor | 3 | 1 | 250 | 8.94
|  | DT2218-QZ | 5035048075104 |  |  | Hoja de sierra de calar XPC - BIM, longitud: 100mm, paso de diente: 4mm, hoja bi-metal para prolongar la vida útil, para cortes precisos, limpios y rápidos en madera, aglomerado, contrachapado, laminado y plástico hasta 60mm de espesor | 3 | 1 | 250 | 8.94
|  | DT2219-QZ | 5035048075111 |  |  | Hoja de sierra de calar XPC - BIM, longitud: 100mm, paso de diente: 2.5mm, hoja bi-metal para prolongar la vida útil, para cortes limpios y sin astillas de laminados y madera hasta 40mm de espesor | 3 | 5 | 250 | 8.94
|  | DT2220-QZ | 5035048075128 |  |  | Hoja de sierra de calar XPC - BIM, longitud: 100mm, paso de diente: 4mm, hoja bi-metal para prolongar la vida útil, para cortes rápidos y precisos en madera, aglomerado, contrachapado, laminado y plástico hasta 60mm de espesor | 3 | 1 | 250 | 10.24
|  | DT2221-QZ | 5035048075135 |  |  | Hoja de sierra de calar XPC - BIM, longitud: 100mm, paso de diente: 3mm, hoja bi-metal para prolongar la vida útil, para cortes rápidos y precisos de aluminio hasta 15 mm y plástico hasta 30mm de espessor | 3 | 5 | 250 | 8.39
HOJAS XPC PARA UN CORTE DE PRECISIÓN - Juegos
|  | DT2296-QZ | 5035048075142 |  |  | Juego de 10 hojas XPC para madera (DT2209 x 2, DT2205 x 2, DT2213 x 2, DT2216 x 1, DT2218 x 1, DT2217 x 1, DT2220 x 1) + caja de plástico | 10 | 1 | 12 | 32.87
HOJAS HCS PARA CORTE EN MADERA - VÁSTAGO EN T
|  | DT2168-QZ | 5035048033234 |  |  | Hoja de sierra de calar HCS, longitud: 76mm, paso de diente: 1.4mm, para cortes curvos finos en madera, aglomerado, contrachapado, laminado y plástico de hasta 30mm de espesor | 5 | 1 | 210 | 8.76
|  | DT2165-QZ | 5035048033135 |  |  | Hoja de sierra de calar HCS, longitud: 100mm, paso de diente: 2.5mm, para cortes rectos finos en madera, aglomerado, contrachapado, laminado y plástico hasta 30mm de espesor | 5 | 1 | 210 | 8.14
|  | DT2164-QZ | 5035048033128 |  |  | Hoja de sierra de calar HCS, longitud: 100mm, paso de diente: 4mm, para cortes rectos rápidos en madera, aglomerado, contrachapado, laminado y plástico de hasta 60mm de espesor | 5 | 5 | 210 | 9.13
|  | DT2052-QZ | 5035048060919 |  |  | Hoja de sierra de calar HCS, longitud: 116mm, paso de diente: 3mm, para cortes limpios y rápidos en madera, aglomerado y fibra de madera de hasta 65mm de espesor | 5 | 1 | 140 | 14.2
|  | DT2053-QZ | 5035048060926 |  |  | Hoja de sierra de calar HCS, longitud: 100mm, paso de diente: 2.5mm, para madera y laminados, hojas para corte sin astillas, hasta 40mm de espesor | 5 | 5 | 210 | 9.38
|  | DT2050-QZ | 5035048060896 |  |  | Hoja de sierra de calar HCS, longitud: 76mm, paso de diente: 2mm, hoja de contornear, para cortes básicos en madera blandas, contrachapado y aglomerado de hasta 15mm de espesor | 5 | 5 | 210 | 7.96
|  | DT2166-QZ | 5035048033142 |  |  | Hoja de sierra de calar HCS, longitud: 100mm, paso de diente: 4mm, para cortes rectos rápidos en madera y aglomerado de hasta 60mm de espesor | 5 | 1 | 210 | 7.4
|  | DT2169-QZ | 5035048033241 |  |  | Hoja de sierra de calar HCS, longitud: 152mm, paso de diente: 4mm, para cortes rectos rápidos en madera y aglomerado de hasta 100mm de espesor | 5 | 1 | 100 | 16.28
|  | DT2077-QZ | 5035048060858 |  |  | Hoja de sierra de calar HCS, longitud: 100mm, paso de diente: 4mm, hoja de contornear, para cortes curvos rápidos en madera y aglomerado de hasta 60mm de espesor | 5 | 5 | 210 | 9.26
|  | DT2051-QZ | 5035048060902 |  |  | Hoja de sierra de calar HCS, longitud: 132mm, paso de diente: 4mm, para cortes gruesos y rápidos en madera, contrachapado, aglomerado y fibra de madera de hasta 85mm de espesor | 5 | 1 | 140 | 14.86
|  | DT2074-QZ | 5035048060827 |  |  | Hoja de sierra de calar HCS, longitud: 112mm, paso de diente: 2.3mm, para cortes rectos finos en madera, corte enrasado con la superficie a 180º, hasta 65mm de espesor | 1 | 1 | 400 | 7.4
|  | DT2075-QZ | 5035048060834 |  |  | Hoja de sierra de calar HCS, longitud: 100mm, paso de diente: 4mm, para cortes muy rectos rápidos en madera y aglomerado de hasta 60mm de espesor (hoja extragruesa) | 5 | 1 | 210 | 11.48
|  | DT2076-QZ | 5035048060841 |  |  | Hoja de sierra de calar HCS, longitud: 152mm, paso de diente: 4mm, para cortes muy rectos rápidos en madera y aglomerado de hasta 100mm de espesor (hoja extragruesa) | 5 | 1 | 100 | 17.7
|  | DT2048-QZ | 5035048060872 |  |  | Hoja de sierra de calar HCS, longitud: 116mm, paso de diente: 2.5mm, para cortes limpios en madera, aglomerado, contrachapado y laminados de hasta 65mm de espesor | 5 | 1 | 140 | 16.28
|  | DT2049-QZ | 5035048060889 |  |  | Hoja de sierra de calar HCS, longitud: 100mm, paso de diente: 4mm, para cortes muy rectos limpios en madera y aglomerado de hasta 60mm de espesor (hoja extragruesa) | 5 | 5 | 210 | 9.87
|  | DT2057-QZ | 5035048060964 |  |  | Hoja de sierra de calar HCS, longitud: 116mm, paso de diente: 2.3mm, para madera y aglomerado de fibras y partículas hasta 65mm de espesor. Hoja Progressor para cortes rápidos de materiales de distintos espesores | 5 | 5 | 140 | 11.65
|  | DT2080-QZ | 5035048014400 |  |  | Hoja de sierra de calar Extreme bi-metal para material especial, longitud: 82mm, paso de diente: 1.7mm, para cortes limpios y rectos en todo tipo de laminados de hasta 15mm de espesor | 5 | 1 | 210 | 29.35
|  | DT2081-QZ | 5035048014417 |  |  | Hoja de sierra de calar Extreme bi-metal para material especial, longitud: 82mm, paso de diente: 1.4mm, para cortes limpios y curvos en todo tipo de laminados de hasta 15mm de espesor | 3 | 1 | 250 | 12.89
|  | DT2167-QZ | 5035048014455 |  |  | Hoja de sierra de calar HCS, longitud: 180mm, paso de diente: 4mm, para cortes gruesos y rápidos en madera de construcción de hasta 120mm de espesor | 5 | 1 | 100 | 20.66
HOJAS PARA CORTE EN MADERA - Juegos
|  | DT2290-QZ | 5035048061077 |  |  | Juego de 10 hojas de sierra calar para madera DT2165 x 2, DT2050 x 1, DT2168 x 1, DT2177 x 2, DT2166 x 2, DT2075 x 2 (Equivalentes Bosch T101B, T119BO, T101AO, T111C, T144D, T144DP) | 10 | 1 | 100 | 19.89
HOJAS EXTREME® BI-METAL PARA CORTE EN METAL
|  | DT2156-QZ | 5035048059449 |  |  | Hojas de sierra de calar Extreme bi-metal, longitud: 76mm, paso de diente: 0.8mm, para cortes rápidos en láminas metálicas de hasta 3mm de espesor | 3 | 1 | 250 | 8.68
|  | DT2150-QZ | 5035048059425 |  |  | Hojas de sierra de calar Extreme bi-metal, longitud: 86mm, paso de diente: 1mm, para cortes rápidos en acero de hasta 2.5mm de espesor, para aluminio, cobre, latón y otros metales blandos de hasta 3mm de espesor | 3 | 1 | 250 | 8.68
|  | DT2154-QZ | 5035048059432 |  |  | Hojas de sierra de calar Extreme bi-metal, longitud: 76mm, paso de diente: 1.8mm, para cortes rápidos en aluminio de 6mm de espesor, para aluminio, cobre, latón y otros metales blandos de 3 a 5mm de espesor | 3 | 1 | 250 | 8.68
|  | DT2162-QZ | 5035048033074 |  |  | Hojas de sierra de calar HSS, longitud: 76mm, paso de diente: 0.7mm, para cortes rectos en metales muy finos, metales no ferrosos, planchas metálicas y aluminio de 0,8 a 1 mm de espesor | 5 | 1 | 210 | 8.39
|  | DT2160-QZ | 5035048033050 |  |  | Hojas de sierra de calar HSS, longitud: 76mm, paso de diente: 1.2mm, para cortes rectos en metales finos, metales no ferrosos, aluminio y planchas metálicas de 1,5 a 4mm de espesor | 5 | 1 | 210 | 8.39
|  | DT2161-QZ | 5035048033067 |  |  | Hojas de sierra de calar HSS, longitud: 76mm, paso de diente: 2mm, para cortes rectos en metales espesos, metales no ferrosos y aluminio de 2,5 a 6mm de espesor | 5 | 5 | 210 | 8.39
|  | DT2163-QZ | 5035048033081 |  |  | Hojas de sierra de calar HSS, longitud: 100mm, paso de diente: 3mm, para cortes rectos en metales espesos, metales no ferrosos y aluminio de 3 a 6mm de espesor | 5 | 1 | 210 | 11.78
|  | DT2058-QZ | 5035048060971 |  |  | Hojas de sierra de calar HSS, longitud: 100mm, paso de diente: 1.2-2.6mm, Para placas metálicas, tubos y perfiles finos y gruesos y aluminio, con espesores de 1,5mm a 10mm. Hoja Progressor para cortes rápidos de materiales de distintos espesores | 5 | 5 | 210 | 11.65
|  | DT2083-QZ | 5035048014431 |  |  | Hoja de sierra de calar Extreme bi-metalpara material especial, longitud: 82mm, paso de diente: 1.4mm, para corte de planchas metálicas de espesor medio y acero inoxidable hasta 4mm de espesor | 1 | 1 | 250 | 3.95
|  | DT2085-QZ | 5035048070581 |  |  | Hojas de sierra de calar HSS, longitud: 132mm, paso de diente: 1.2mm, para cortes rectos en planchas de metal finas, metales no ferrosos (1,5mm - 3mm) y aluminio de hasta 65mm de espesor | 5 | 1 | 140 | 16.47
HOJAS PARA CORTE EN METAL - Juegos
|  | DT2292-QZ | 5035048061084 |  |  | Juego de 10 hojas de sierra calar para metal DT2160 x 3, DT2172 x 2, DT2054 x 1, DT2161 x 2, DT2163 x 2 (Equivalentes Bosch T118A, T118G, T118EOF, T118B, T127D) | 10 | 1 | 100 | 19.89
HOJAS EXTREME® PARA CORTE EN MADERA Y METAL
|  | DT2059-QZ | 5035048060988 |  |  | Hoja de sierra Progressor bi-metal, longitud: 132mm, paso de diente: 2.4-5, para cortes rápidos en madera hasta 65mm de espesor, metales, tubos y perfiles de 3mm a 10mm | 5 | 5 | 140 | 20.47
|  | DT2103-QZ | 5035048059364 |  |  | Hoja de sierra de calar Extreme bi-metal para material especial, longitud: 100mm, paso de diente: 4.3mm, con puntas de carburo de tungsteno para baldosas de cerámica, fibra de vidrio y plástico reforzado de hasta 20mm de espesor | 1 | 1 | 250 | 20.47
|  | DT2201-QZ | 5011402370764 |  |  | Hoja de sierra de calar Extreme bi-metal para material especial, longitud: 152mm, para materiales blandos, caucho, espuma y poliestireno de hasta 100mm de espesor | 5 | 1 | 100 | 24.06
|  | DT2101-QZ | 5035048059340 |  |  | Hoja de sierra de calar Extreme bi-metal para material especial, longitud: 76mm, paso de diente: 1mm, puntas de carburo de tungsteno para acero medio y acero en planchas de 1,2 a 3mm | 1 | 1 | 250 | 19.73
|  | DT2102-QZ | 5035048059357 |  |  | Hoja de sierra de calar Extreme bi-metal para material especial, longitud: 76mm, con puntas de carburo de tungsteno para baldosas de cerámica, fibra de vidrio y plástico reforzado de hasta 10 mm de espesor | 1 | 1 | 250 | 10.17
|  | DT2056-QZ | 5035048060957 |  |  | Hoja de sierra de calar Extreme bi-metal para material especial, longitud: 132mm, paso de diente: 4.3mm, con puntas de carburo de tungsteno, para fibra de vidrio, plásticos y Corian de hasta 65mm de espesor | 1 | 5 | 300 | 20.91
|  | DT2084-QZ | 5035048014448 |  |  | Hoja de sierra de calar Extreme bi-metal para material especial, longitud: 180mm, paso de diente: 1.7mm, para cortes rectos y curvos en materiales compuestos y planchas metálicas de espesor medio de hasta 120mm | 5 | 1 | 100 | 25.35
HOJAS EXTREME® PARA CORTE EN MADERA Y METAL
|  | DT2294-QZ | 5035048061091 |  |  | Juego de 10 hojas de sierra calar con 5 para madera y 5 para metal DT2165 x 2, DT2050 x 2, DT2163 x 2, DT2177 x 2, DT2160 x 2 (Equivalentes Bosch T101B, T119BO, T127D, T111C, T118A) | 10 | 1 | 100 | 19.89
HOJAS DE SIERRA SABLE
HOJAS PARA CORTE EN MADERA Y PLÁSTICO
|  | DT2300L-QZ | 5035048088661 |  |  | Hoja de sierra sable bi-metal Extreme 2X de demolición, longitud: 152mm, paso de diente: 4,2mm para madera y clavos | 5 | 1 | 15 | 24.85
|  | DT2307L-QZ | 5035048088609 |  |  | Hoja de sierra sable bi-metal Extreme 2X de demolición, longitud: 228mm, paso de diente: 4,2mm para madera y clavos | 5 | 1 | 15 | 31.88
|  | DT2314L-QZ | 5035048088647 |  |  | Hoja de sierra sable bi-metal Extreme 2X de demolición, longitud: 305mm, paso de diente: 4,2mm para madera y clavos | 5 | 1 | 15 | 39.33
|  | DT2349-QZ | 5035048034590 |  |  | Hoja de sierra sable bi-metal, longitud: 228 mm, paso de diente: 3.6-5.1mm, para cortes rápidos en madera con clavos y plásticos duros | 5 | 1 | 15 | 36.63
|  | DT2350-QZ | 5035048033302 |  |  | Hoja de sierra sable bi-metal, longitud: 305mm, paso de diente: 3.6-5.1mm, para cortes rápidos en madera con clavos y plásticos duros | 5 | 1 | 15 | 35.42
|  | DT2359-QZ | 5035048034583 |  |  | Hoja de sierra sable bi-metal, longitud: 152 mm, paso de diente: 3.6-5.1mm, para cortes rápidos en madera con clavos y plásticos duros | 5 | 1 | 15 | 27.49
|  | DT2315L-QZ | 5035048089859 |  |  | Hoja de sierra sable bi-metal Extreme 2X de demolición, longitud: 100mm, paso de diente: 1mm para uso general | 5 | 1 | 50 | 15.7
|  | DT2301L-QZ | 5035048088630 |  |  | Hoja de sierra sable bi-metal Extreme 2X de demolición, longitud: 152mm, paso de diente: 1mm para uso general | 5 | 1 | 15 | 21.83
|  | DT2308L-QZ | 5035048088616 |  |  | Hoja de sierra sable bi-metal Extreme 2X de demolición, longitud: 228mm, paso de diente: 1mm para uso general | 5 | 1 | 15 | 30.07
|  | DT2316L-QZ | 5035048089866 |  |  | Hoja de sierra sable bi-metal Extreme 2X de demolición, longitud: 305mm, paso de diente: 1mm para uso general | 5 | 1 | 15 | 43.29
|  | DT2348-QZ | 5035048034637 |  |  | Hoja de sierra sable bi-metal para uso general, longitud: 152mm, paso de diente: 1.8 - 2.5mm, para usar con plásticos duros y tuberías de 3 a 12mm de espesor | 5 | 1 | 15 | 24.43
|  | DT2353-QZ | 5035048033333 |  |  | Hoja de sierra sable bi-metal, longitud: 203mm, paso de diente: 1.8mm, para cortes rápidos en metal y metales no ferrosos, chapa metálica, tuberías y perfiles entre 3 y 8mm de espesor | 5 | 1 | 15 | 31.19
|  | DT2354-QZ | 5035048033340 |  |  | Hoja de sierra sable bi-metal, longitud: 203mm, paso de diente: 1.4mm, para un corte en metal, chapa, tuberías y perfiles de hasta 3mm de espesor | 5 | 1 | 15 | 31.19
|  | DT2355-QZ | 5035048033357 |  |  | Hoja de sierra sable bi-metal para uso general, longitud: 305 mm, paso de diente: 1.8 - 2.5mm, para usar en metal duro, goma, fibra de vidrio o acero angulado | 5 | 1 | 15 | 36.05
|  | DT2356-QZ | 5035048033364 |  |  | Hoja de sierra sable bi-metal, longitud: 152mm, paso de diente: 1.8mm, para cortes sin astillas en escayola | 5 | 1 | 15 | 11.49
|  | DT2361-QZ | 5035048034606 |  |  | Hoja de sierra sable bi-metal, longitud: 152mm, paso de diente: 1.8mm, para cortes rápidos en metal y metales no ferrosos, chapa metálica, tuberías y perfiles entre 3 y 8mm de espesor | 5 | 1 | 15 | 20.83
|  | DT2384-QZ | 5035048034613 |  |  | Hoja de sierra sable bi-metal, longitud: 152mm, paso de diente: 1.4mm, para un corte en metal, chapa, tuberías y perfiles de hasta 3mm de espesor | 5 | 1 | 15 | 20.83
|  | DT2385-QZ | 5035048034620 |  |  | Hoja de sierra sable bi-metal, longitud: 152mm, paso de diente: 1.1mm, para cortes finos en metal, chapa, tuberías y perfiles de hasta 1,5mm de espesor | 5 | 1 | 15 | 20.83
|  | DT2387-QZ | 5035048034644 |  |  | Hoja de sierra sable bi-metal para uso general, longitud: 203mm, paso de diente: 1.8 - 2.5mm, para usar con plásticos duros y tuberías de 3 a 12mm de espesor | 5 | 1 | 15 | 31.19
|  | DT2407L-QZ | 5035048088593 |  |  | Hoja de sierra sable bi-metal Extreme 2X, longitud: 152mm, paso de diente: 1.8-1.4mm para metal | 5 | 1 | 50 | 26.69
|  | DT2408L-QZ | 5035048088586 |  |  | Hoja de sierra sable bi-metal Extreme 2X, longitud: 203mm, paso de diente: 1.8-1.4mm para metal | 5 | 1 | 50 | 35.42
|  | DT2409L-QZ | 5035048088579 |  |  | Hoja de sierra sable bi-metal Extreme 2X, longitud: 305mm, paso de diente: 1.8-1.4mm para metal | 5 | 1 | 15 | 50.79
HOJAS PARA CORTE EN MATERIALES ESPECIALES
|  | DT2352-QZ | 5035048033326 |  |  | Hoja de sierra sable HCS, longitud: 240mm, paso de diente: 5 - 6,5mm, para cortes gruesos y rápidos en madera (tronco y poda) | 5 | 1 | 15 | 28.17
|  | DT2402-QZ | 5035048072691 |  |  | Hoja de sierra sable HCS, longitud: 203mm, paso de diente: 2.4-4mm, hoja Progressor para corte en madera de construcción (6mm - 150mm), aglomerado y MDF (6mm - 60mm), contrachapado, plástico (6mm - 150mm), paneles de madera (hasta 175mm) | 5 | 1 | 50 | 29.29
|  | DT2432-QZ | 5035048072813 |  |  | Hoja de sierra sable HCS, longitud: 305m, paso de diente: 8.5mm, para corte en madera gruesa sin clavos (20-250mm), madera viva y poda (hasta 250mm) | 5 | 1 | 50 | 26.96
|  | DT2404-QZ | 5035048072707 |  |  | Hoja de sierra sable bi-metal, longitud: 150mm, paso de diente: 1.4-3.35mm, hoja Progressor para diferentes espesores de material, chapas metálicas finas o gruesas (1mm - 8mm), perfiles metálicos finos o gruesos (5mm -100 mm). | 5 | 1 | 50 | 24.58
|  | DT2406-QZ | 5035048072714 |  |  | Hoja de sierra sable bi-metal para uso general, hoja Progressor para corte en madera con clavos/metal, aglomerado (5mm - 150mm), chapas metálicas, perfiles de aluminio (3mm - 18mm), plástico, fibra de vidrio, perfiles de plástico reforzados (5mm - 150mm) | 5 | 1 | 50 | 39.07
|  | DT2332-QZ | 5035048011287 |  |  | Hoja de sierra sable bi-metal, longitud: 152mm, paso de diente: 2mm, hoja de carburo, resistente al desgaste, para corte de bloques de mampostería ligeros, ladrillos, materiales abrasivos, cerámica, fibra de vidrio, acero dulce y madera con clavos | 2 | 1 | 280 | 12.85
|  | DT2421-QZ | 5035048072769 |  |  | Hoja de sierra sable bi-metal, longitud: 305mm, paso de diente: 12.7mm, hoja de carburo de tungsteno para corte de hormigón celular, ladrillo rojo y fibrocemento hasta 250mm | 1 | 1 | 25 | 62.91
|  | DT2400-QZ | 5035048072684 |  |  | Hoja de sierra sable bi-metal, longitud: 225mm, paso de diente: 2.5mm, para reparación de palés, corte en madera con clavos (5mm - 175mm), tubos de chapa metálica, perfiles de aluminio (3mm - 12mm), ideal para corte a ras flexible | 100 | 1 | 1 | 468.92
|  | DT2420-QZ | 5035048072752 |  |  | Hoja de sierra sable bi-metal, longitud: 240mm, paso de diente: 12.7mm, hoja de carburo de tungsteno para corte de hormigón celular, ladrillo rojo y fibrocemento hasta 150mm | 1 | 1 | 25 | 46.04
|  | DT2333-QZ | 5035048011294 |  |  | Hoja de sierra sable bi-metal, longitud: 228mm, paso de diente: 2mm, hoja de carburo, resistente al desgaste, para corte de bloques de mampostería ligeros, ladrillos, materiales abrasivos, cerámica, fibra de vidrio, acero dulce y madera con clavos | 2 | 1 | 165 | 17.76
|  | DT2422-QZ | 5035048072776 |  |  | Hoja de sierra sable bi-metal, longitud: 457mm, paso de diente: 12.7mm, hoja de carburo de tungsteno para corte de hormigón celular, ladrillo rojo y fibrocemento hasta 400mm | 1 | 1 | 25 | 87.65
HOJAS XR EXTREME RUNTIME™
|  | DT99554-QZ | 5035048542149 |  |  | Hoja de Sierra Sable Bi-metal XR EXTREME RUNTIME Longuitud:152mm, paso del diente 6mm para madera y madera con clavos | 5 | 1 | 15 | 26.07
|  | DT99553-QZ | 5035048542132 |  |  | Hoja de Sierra Sable Bi-metal XR EXTREME RUNTIME Longuitud:152mm paso de diente 1,8-1,4 mm metales, tuberías, plásticos y PVC | 5 | 1 | 50 | 31.66
|  | DT99555-QZ | 5035048542156 |  |  | Hoja de Sierra Sable Bi-metal XR EXTREME RUNTIME Longuitud:230mm paso de diente 6mm para madera y madera con clavos | 5 | 1 | 15 | 33.45
|  | DT99552-QZ | 5035048542125 |  |  | Hoja de Sierra Sable Bi-metal XR EXTREME RUNTIME Longuitud:203mm, paso de diente 1,8-1,4 mm para madera, aglomerado, metales, tuberías, plásticos y PVC | 5 | 1 | 50 | 40.83
|  | DT99551-QZ | 5035048542118 |  |  | Juego de 8 Hojas de Sierra Sable Bi-Metal XR EXTREME RUNTIME ; 3x DT99554 152mm, 1x DT99555 230mm,3x DT99553 152mm, 1x DT99552 203mm | 8 | 1 | 5 | 59.63
|  | DT99550-QZ | 5035048542101 |  |  | Juego de 13 Hojas de Sierra Sable Bi-Metal XR EXTREME RUNTIME ; 5x DT99554 152mm , 2x DT99555 230mm ,4x DT99553 152mm,2x DT99552 203mm ideales para cortes en Madera y Metal | 13 | 1 | 5 | 80.55
HOJAS SEGMENTADAS BREAKAWAY™
|  | DT2417-QZ | 5035048543504 |  |  | Hoja de Sierra Sable Segmentada 152mm 14/18 x 5 | 5 | 1 | 50 | 22.93
|  | DT2416-QZ | 5035048543498 |  |  | Hoja de Sierra Sable Segmentada 230mm 14/18 x 5 | 5 | 1 | 50 | 27.41
HOJAS SEGMENTADAS BREAKAWAY™ - Juegos
|  | DT2446-QZ | 5035048543481 |  |  | Juego de 8 Hojas de Sierra Sable Segmentada: 2x DT2416 + 6x DT2417 | 8 | 1 | 5 | 36.81
HOJAS DE SIERRA SABLE- Juegos
|  | DT2440L-QZ | 5035048088678 |  |  | Juego de 6 hojas de sierra sable 2X 1xDT2300L, 1xDT2307L, 1xDT2315L, 1xDT2301L, 1xDT2308L, 1xDT2407L | 6 | 1 | 15 | 43.08
|  | DT2443L-QZ | 5035048089842 |  |  | Juego de 8 hojas de sierra sable 2X 3xDT2300L, 3xDT2407L, 1xDT2308L, 1xDT2408L | 8 | 1 | 5 | 56.99
|  | DT2441L-QZ | 5035048088685 |  |  | Juego de 12 hojas de sierra sable 2X 2xDT2300L, 2xDT2307L, 2xDT2315L, 2xDT2301L, 2xDT2308L, 1xDT2407L, 1xDT2408L | 12 | 1 | 15 | 76.75
|  | DT20437-QZ | 5054905285098 |  |  | Hoja para sierra sable 102mm Metal 8TPI | 1 | 1 | 5 | 16.19
|  | DT20436-QZ | 5054905285104 |  |  | Hoja para sierra sable 152mm Metal 8TPI | 1 | 1 | 5 | 21.62
|  | DT20435-QZ | 5054905285111 |  |  | Hoja para sierra sable 230mm Metal 8TPI | 1 | 1 | 5 | 27.05
HOJA PARA SIERRA SABLE DE CARBURO PARA MADERA CON CLAVOS
|  | DT20440-QZ | 5054905285067 |  |  | Hoja para sierra sable 152mm para madera con clavos 6TPI | 1 | 1 | 5 | 22.7
|  | DT20439-QZ | 5054905285074 |  |  | Hoja para sierra sable 230mm para madera con clavos 6TPI | 1 | 1 | 5 | 27.05
|  | DT20438-QZ | 5054905285081 |  |  | Hoja para sierra sable 305mm para madera con clavos 6TPI | 1 | 1 | 5 | 30.31
HOJAS DE SIERRA ALLIGATOR®
HOJAS PARA DWE396 (295 MM) Y PARA DWE398 Y DCS398 (430 MM)
|  | DT2970-QZ | 5035048083635 |  |  | Hoja de sierra Alligator HSS de 295mm de longitud para madera blanda | 1 | 1 | 100 | 53.79
|  | DT2971-QZ | 5035048083642 |  |  | Hoja de sierra Alligator HSS de 295mm de longitud para madera dura | 1 | 1 | 100 | 40.06
|  | DT2972-QZ | 5035048083659 |  |  | Hoja de sierra Alligator TCT de 295mm de longitud para madera blanda | 1 | 1 | 80 | 99.6
|  | DT2973-QZ | 5035048083666 |  |  | Hoja de sierra Alligator TCT de 295mm de longitud para el corte de bloque y termoarcilla (POROTON) clase 12 | 1 | 1 | 80 | 73.15
|  | DT2977-QZ | 5035048083703 |  |  | Hoja de sierra Alligator TCT de 295mm de longitud para el corte de bloque y termoarcilla (POROTON) clase 20 | 1 | 1 | 80 | 116.71
|  | DT2974-QZ | 5035048083673 |  |  | Hoja de sierra Alligator TCT de 430mm de longitud para el corte de bloque y termoarcilla (POROTON) clase 12 | 1 | 1 | 80 | 97.42
|  | DT2975-QZ | 5035048083680 |  |  | Hoja de sierra Alligator TCT de 430mm de longitud para el corte de hormigón celular | 1 | 1 | 80 | 105.95
|  | DT2976-QZ | 5035048083697 |  |  | Hoja de sierra Alligator TCT de 430mm de longitud para el corte de bloque y termoarcilla (POROTON) clase 20 | 1 | 1 | 80 | 144.95
|  | DT2979-QZ | 5035048098226 |  |  | Hoja de sierra Alligator HSS de 430mm de longitud para materiales de aislamiento | 1 | 1 | 80 | 93.36
HOJAS XR EXTREME RUNTIME™
|  | DT99593-QZ | 5035048542569 |  |  | Hoja de sierra Alligator HSS XR EXTREME RUNTIMEde 430mm de longitud para madera dura | 1 | 1 | 80 | 52.47
|  | DT99591-QZ | 5035048542545 |  |  | Hoja de sierra Alligator XR Extreme , TCT de 430mm de longitud para el corte de bloque y termoarcilla (POROTON) clase 20 | 1 | 1 | 80 | 117.46
SIERRA DE CINTA
PARA DW876
|  | DT8470-QZ | 5011402380978 |  |  | Hoja para sierra cinta, longitud: 2215mm, ancho: 4mm, espessor: 0.6mm, paso: 1.8mm, para marquetería en madera | 1 | 1 | 1 | 61.43
|  | DT8471-QZ | 5011402380985 |  |  | Hoja para sierra cinta, longitud: 2215mm, ancho: 6mm, espessor: 0.4mm, paso: 4.2mm, para cortes curvos en madera | 1 | 1 | 1 | 55.33
|  | DT8472-QZ | 5011402380992 |  |  | Hoja para sierra cinta, longitud: 2215mm, ancho: 10mm, espessor: 0.4mm, paso: 4.2mm, para cortes a la veta y a contraveta en madera | 1 | 1 | 1 | 55.33
|  | DT8473-QZ | 5011402381005 |  |  | Hoja para sierra cinta, longitud: 2215mm, ancho: 16mm, espessor: 0.6mm, paso: 6.4mm, para cortes rápidos a la veta en madera y en compuestos de tipo medio | 1 | 1 | 1 | 56.78
|  | DT8474-QZ | 5011402381012 |  |  | Hoja para sierra cinta, longitud: 2215mm, ancho: 20mm, espessor: 0.6mm, paso: 6.4mm, para cortes rápidos en madera gruesa | 1 | 1 | 1 | 56.78
|  | DT8475-QZ | 5011402381029 |  |  | Hoja para sierra cinta, longitud: 2215mm, ancho: 6mm, espessor: 0.6mm, paso: 1.4mm, para metal no ferroso, acero fino | 1 | 1 | 1 | 44.15
|  | DT8476-QZ | 5011402381036 |  |  | Hoja para sierra cinta, longitud: 2215mm, ancho: 12mm, espessor: 0.6mm, paso: 1.8mm, para metal no ferroso, acero fino | 1 | 1 | 1 | 49.1
HOJAS PARA SIERRA DE BANDA PARA USAR CON DCS377
|  | DT8468-QZ | 5054905296087 |  |  | 3 Hojas para sierra de banda 690mm 18TPI | 3 | 1 | 20 | 34.76
PARA DW738 / DW739
|  | DT8480-QZ | 5035048025543 |  |  | Hoja para sierra cinta, longitud: 2095mm, ancho: 3mm, espessor: 0.6mm, paso: 4.2mm, para marquetería en madera | 1 | 1 | 1 | 90.22
|  | DT8481-QZ | 5035048025550 |  |  | Hoja para sierra cinta, longitud: 2095mm, ancho: 12mm, espessor: 0.6mm, paso: 4.2mm, para uso general | 1 | 1 | 1 | 45.46
|  | DT8482-QZ | 5035048025567 |  |  | Hoja para sierra cinta, longitud: 2095mm, ancho: 16mm, espessor: 0.6mm, paso: 6.4mm, para cortes gruesos en madera | 1 | 1 | 1 | 50.04
|  | DT8483-QZ | 5035048025574 |  |  | Hoja para sierra cinta, longitud: 2095mm, ancho: 6mm, espessor: 0.6mm, paso: 3.2mm, para cortes curvos en madera | 1 | 1 | 1 | 42.57
|  | DT8484-QZ | 5035048025581 |  |  | Hoja para sierra cinta, longitud: 2095mm, ancho: 6mm, espessor: 0.6mm, paso: 1.8mm, para cortes finos en metal no ferroso | 1 | 1 | 1 | 46.18
|  | DT8485-QZ | 5035048025598 |  |  | Hoja para sierra cinta, longitud: 2095mm, ancho: 12mm, espessor: 0.6mm, paso: 3.2mm, para cortes finos en metal no ferroso | 1 | 1 | 1 | 49.83
|  | DT8486-QZ | 5035048025604 |  |  | Hoja para sierra cinta, longitud: 2095mm, ancho: 10mm, espessor: 0.6mm, paso: 3.2mm, para adera, fórmica y laminados | 1 | 1 | 1 | 44.17
PARA DCS371
|  | DT8461-QZ | 5035048090893 |  |  | Hoja Bi-metal para sierra de banda 1,4mm 18TPI | 4 | 4 | 10 | 43.45
|  | DT8462-QZ | 5035048090909 |  |  | Hoja Bi-metal para sierra de banda 1,1mm 24TPI | 4 | 4 | 10 | 43.45
HOJAS DE CEPILLO
|  | DT3901-QZ | 5035048059456 |  |  | Hoja reversible para cepillo de TCT de 80mm | 2 | 1 | 400 | 16.13
|  | DT3905-QZ | 5011402381852 |  |  | Hoja reversible para cepillo de HSS de 82mm | 2 | 1 | 500 | 7.4
|  | DT3906-QZ | 5011402381869 |  |  | Hoja reversible para cepillo de TCT de 82mm | 2 | 1 | 500 | 14.79
MULTI-HERRAMIENTA OSCILANTE
ACCESORIOS PARA MULTI-HERRAMIENTA OSCILANTE
|  | DT20701-QZ | 5035048099247 |  |  | Hoja de sierra para madera con clavos 30mm x 43mm para multi-herramienta oscillante | 1 | 1 | 5 | 14.57
|  | DT20702-QZ | 5035048099254 |  |  | Hoja de sierra de titanio para madera y metal 44mm x 55mm para multi-herramienta oscillante | 1 | 1 | 5 | 35.05
|  | DT20703-QZ | 5035048099261 |  |  | Hoja de sierra para madera dura 30mm x 67mm para multi-herramienta oscillante | 1 | 1 | 5 | 14.01
|  | DT20704-QZ | 5035048099278 |  |  | Hoja de sierra para un corte rápido en madera blanda 30mm x 43mm para multi-herramienta oscillante | 1 | 1 | 5 | 17.21
|  | DT20705-QZ | 5035048099285 |  |  | Hoja de sierra para un corte rápido en madera ancha 66mm x 43mm para multi-herramienta oscillante | 1 | 1 | 5 | 19.89
|  | DT20706-QZ | 5035048099292 |  |  | Hoja de sierra para detalles 10mm x 43mm para multi-herramienta oscillante | 1 | 1 | 5 | 11.55
|  | DT20707-QZ | 5035048099308 |  |  | Hoja de sierra de titanio para metal 30mm x 43mm para multi-herramienta oscillante | 1 | 1 | 5 | 30.88
|  | DT20708-QZ | 5035048099315 |  |  | Hoja de sierra segmentada para madera y metal 100mm para multi-herramienta oscillante | 1 | 1 | 5 | 18.56
|  | DT20709-QZ | 5035048099322 |  |  | Hoja de sierra segmentada de titanio 100mm para multi-herramienta oscillante | 1 | 1 | 5 | 25.56
|  | DT20710-QZ | 5035048099339 |  |  | Hoja de sierra para corte al ras 100mm para multi-herramienta oscillante | 1 | 1 | 5 | 21.46
|  | DT20711-QZ | 5035048099346 |  |  | Hoja de sierra de titanio para corte al ras 100mm para multi-herramienta oscillante | 1 | 1 | 5 | 19.09
|  | DT20712-QZ | 5035048099353 |  |  | Hoja de sierra multi-material 100mm para materiales como moqueta, cartón, tejas de asfalto y de vinilo para multi-herramienta oscillante | 1 | 1 | 5 | 12.39
|  | DT20713-QZ | 5035048099360 |  |  | Juego de 3 hojas de sierra para multi-herramienta DT20701-QZ, DT20706-QZ, DT20704-QZ, para multi-herramienta oscillante | 3 | 1 | 5 | 36.96
|  | DT20714-QZ | 5035048099384 |  |  | Rascador rigido 52mm para multi-herramienta oscillante | 1 | 1 | 5 | 6.94
|  | DT20715-QZ | 5035048099377 |  |  | Juego de 5 hojas de sierra para multi-herramienta DT20701-QZ, DT20704-QZ, DT20714-QZ, DT20711-QZ, para multi-herramienta oscillante | 5 | 1 | 4 | 56.84
|  | DT20716-QZ | 5035048099391 |  |  | Rascador flexible 35mm para multi-herramienta oscillante para multi-herramienta oscillante | 1 | 1 | 5 | 6.3
|  | DT20717-QZ | 5035048099407 |  |  | Hoja de sierra segmentada de carburo para azulejos 3mm (eliminación de juntas) para multi-herramienta oscillante | 1 | 1 | 5 | 25.63
|  | DT20718-QZ | 5035048099414 |  |  | Hoja de corte segmentada de carburo para azulejo 5mm (para una eliminación rápida de la juntas) para multi-herramienta oscillante | 1 | 1 | 5 | 31.92
|  | DT20719-QZ | 5035048099421 |  |  | Rascador de carburo para azulejos 93mm para multi-herramienta oscillante | 1 | 1 | 5 | 24.77
|  | DT20700-QZ | 5035048099230 |  |  | Plato de lijado con velcro para multi-herramienta oscillante | 1 | 1 | 5 | 9.93
LIJADO
TERCIO DE HOJA DE FIJACIÓN RÁPIDA 93x190mm perforada, compatible con: DEWALT, AEG, Bosch, Casals, Festool, Hitachi, Makita, Metabo, Peugeot, Skil
|  | DT8620-QZ | 5035048070208 |  |  | Lija 1/3 de hoja 93x190mm perforada de fijación rápida, grano 60, para el lijado en seco de maderas y pinturas | 10 | 1 | 60 | 8.47
|  | DT8621-QZ | 5035048070215 |  |  | Lija 1/3 de hoja 93x190mm perforada de fijación rápida, grano 80, para el lijado en seco de maderas y pinturas | 10 | 1 | 60 | 8.47
|  | DT8622-QZ | 5035048070222 |  |  | Lija 1/3 de hoja 93x190mm perforada de fijación rápida, grano 120, para el lijado en seco de maderas y pinturas | 10 | 1 | 60 | 8.47
|  | DT8623-QZ | 5035048070239 |  |  | Lija 1/3 de hoja 93x190mm perforada de fijación rápida, grano 180, para el lijado en seco de maderas y pinturas | 10 | 1 | 60 | 8.47
TERCIO DE HOJA 93x230mm perforada, compatible con: DEWALT, Bosch, Festool, Makita, Metabo, Ryobi, Skil, AEG
|  | DT8590-QZ | 5035048069905 |  |  | Lija 1/3 de hoja 93x230mm perforada, grano 60, para el lijado en seco de maderas y pinturas | 10 | 1 | 60 | 6.66
|  | DT8591-QZ | 5035048069912 |  |  | Lija 1/3 de hoja 93x230mm perforada, grano 80, para el lijado en seco de maderas y pinturas | 10 | 1 | 60 | 6.66
|  | DT8592-QZ | 5035048069929 |  |  | Lija 1/3 de hoja 93x230mm perforada, grano 120, para el lijado en seco de maderas y pinturas | 10 | 1 | 60 | 6.66
MEDIA HOJA DE AJUSTE RÁPIDO 115x228mm perforada, compatible con: DEWALT, Bosch, Festool, Makita, Metabo, Hitachi, Peugeot, Ryobi
|  | DT8550-QZ | 5035048069608 |  |  | Lija 1/2 hoja 115x228mm perforada de fijación rápida, grano 60, para el lijado en seco de maderas y pinturas | 10 | 1 | 30 | 9.62
|  | DT8551-QZ | 5035048069615 |  |  | Lija 1/2 hoja 115x228mm perforada de fijación rápida, grano 80, para el lijado en seco de maderas y pinturas | 10 | 1 | 35 | 9.25
|  | DT8552-QZ | 5035048069622 |  |  | Lija 1/2 hoja 115x228mm perforada de fijación rápida, grano 120, para el lijado en seco de maderas y pinturas | 10 | 1 | 35 | 8.6
CUARTO DE HOJA 115x140mm perforada, compatible con: DEWALT, Bosch, Festool, Makita, Metabo, Ryobi, Skil, AEG
|  | DT3011-QZ | 5035048058947 |  |  | Lija 1/4 de hoja 115x140mm perforada, grano 40, para el lijado en seco de maderas y pinturas | 25 | 1 | 23 | 13.8
|  | DT3012-QZ | 5035048058954 |  |  | Lija 1/4 de hoja 115x140mm perforada, grano 60, para el lijado en seco de maderas y pinturas | 25 | 1 | 32 | 10.46
|  | DT3014-QZ | 5035048058961 |  |  | Lija 1/4 de hoja 115x140mm perforada, grano 100, para el lijado en seco de maderas y pinturas | 25 | 1 | 32 | 9.32
|  | DT3015-QZ | 5035048058978 |  |  | Lija 1/4 de hoja 115x140mm perforada, grano 150, para el lijado en seco de maderas y pinturas | 25 | 1 | 60 | 9.5
|  | DT3017-QZ | 5035048058985 |  |  | Lija 1/4 de hoja 115x140mm perforada, grano 220, para el lijado en seco de maderas y pinturas | 25 | 1 | 65 | 9.98
CUARTO DE HOJA DE FIJACIÓN RÁPIDA 115x115mm perforada, compatible con: DEWALT, Bosch, Makita, Hitachi, Metabo
|  | DT3030-QZ | 5035048014479 |  |  | Lija 1/4 de hoja 115x115mm perforada de fijación rápida, grano 40, para el lijado en seco de maderas y pinturas | 25 | 1 | 23 | 20.46
|  | DT3031-QZ | 5035048014493 |  |  | Lija 1/4 de hoja 115x115mm perforada de fijación rápida, grano 60, para el lijado en seco de maderas y pinturas | 25 | 1 | 23 | 20.46
|  | DT3032-QZ | 5035048014516 |  |  | Lija 1/4 de hoja 115x115mm perforada de fijación rápida, grano 80, para el lijado en seco de maderas y pinturas | 25 | 1 | 23 | 20.46
|  | DT3033-QZ | 5035048014530 |  |  | Lija 1/4 de hoja 115x115mm perforada de fijación rápida, grano 120, para el lijado en seco de maderas y pinturas | 25 | 1 | 32 | 16.34
|  | DT3034-QZ | 5035048014554 |  |  | Lija 1/4 de hoja 115x115mm perforada de fijación rápida, grano 180, para el lijado en seco de maderas y pinturas | 25 | 1 | 32 | 16.34
|  | DT3035-QZ | 5035048014578 |  |  | Lija 1/4 de hoja 115x115mm perforada de fijación rápida, grano 240, para el lijado en seco de maderas y pinturas | 25 | 1 | 32 | 16.34
HOJA DE LIJA DELTA 93x93mm perforada, compatible con: DEWALT, Bosch, AEG, Makita, Metabo
|  | DT3090-QZ | 5035048061770 |  |  | Hoja de lija Delta 93x93mm perforada, grano 40 | 10 | 1 | 110 | 6.35
|  | DT3091-QZ | 5035048061787 |  |  | Hoja de lija Delta 93x93mm perforada, grano 60 | 10 | 1 | 110 | 6.05
|  | DT3092-QZ | 5035048061794 |  |  | Hoja de lija Delta 93x93mm perforada, grano 80 | 10 | 1 | 110 | 6.05
|  | DT3093-QZ | 5035048061800 |  |  | Hoja de lija Delta 93x93mm perforada, grano 120 | 10 | 1 | 110 | 5.81
|  | DT3094-QZ | 5035048061817 |  |  | Hoja de lija Delta 93x93mm perforada, grano 180 | 10 | 1 | 110 | 5.81
|  | DT3095-QZ | 5035048061824 |  |  | Hoja de lija Delta 93x93mm perforada, grano 240 | 10 | 1 | 110 | 5.81
ROLLOS - 25x93mm
|  | DT3579-QZ | 5035048070871 |  |  | Rollo 1/3 de hoja 25x93mm, grano 40, para el lijado manual en seco de maderas y pinturas | 1 | 1 | 6 | 37.57
|  | DT3595-QZ | 5035048067222 |  |  | Rollo 1/3 de hoja 25x93mm, grano 60, para el lijado manual en seco de maderas y pinturas | 1 | 1 | 10 | 30.62
|  | DT3596-QZ | 5035048067239 |  |  | Rollo 1/3 de hoja 25x93mm, grano 80, para el lijado manual en seco de maderas y pinturas | 1 | 1 | 10 | 30.31
|  | DT3597-QZ | 5035048067246 |  |  | Rollo 1/3 de hoja 25x93mm, grano 120, para el lijado manual en seco de maderas y pinturas | 1 | 1 | 12 | 27.59
|  | DT3598-QZ | 5035048067253 |  |  | Lija manual multiusos para madera/pintura grano 180 25m x 93mm | 1 | 1 | 14 | 27.59
LIJA DE MALLA
|  | DTM8659-QZ | 5035048543610 |  |  | Lija de malla 1/2 de hoja 115x228mm, grano 40, para usar con todo tipo de lijadora orbital | 5 | 1 | 50 | 20.06
|  | DTM8660-QZ | 5035048543689 |  |  | Lija de malla 1/2 de hoja 115x228mm, grano 60, para usar con todo tipo de lijadora orbital | 5 | 1 | 50 | 20.06
|  | DTM8551-QZ | 5035048024287 |  |  | Lija de malla 1/2 de hoja 115x228mm, grano 80, para usar con todo tipo de lijadora orbital | 5 | 1 | 50 | 20.06
|  | DTM8552-QZ | 5035048024270 |  |  | Lija de malla 1/2 de hoja 115x228mm, grano 120, para usar con todo tipo de lijadora orbital | 5 | 1 | 50 | 20.06
|  | DTM8655-QZ | 5035048543542 |  |  | Lija de malla 1/3 de hoja, grano 40, para usar con todo tipo de lijadora orbital | 5 | 1 | 50 | 10.7
|  | DTM8656-QZ | 5035048543627 |  |  | Lija de malla 1/3 de hoja, grano 60, para usar con todo tipo de lijadora orbital | 5 | 1 | 50 | 10.7
|  | DTM8621-QZ | 5035048024065 |  |  | Lija de malla 1/3 de hoja, grano 80, para usar con todo tipo de lijadora orbital | 5 | 1 | 120 | 10.7
|  | DTM8622-QZ | 5035048024072 |  |  | Lija de malla 1/3 de hoja, grano 120, para usar con todo tipo de lijadora orbital | 5 | 1 | 140 | 10.7
|  | DTM8624-QZ | 5035048024089 |  |  | Lija de malla 1/3 de hoja, grano 240, para usar con todo tipo de lijadora orbital | 5 | 1 | 160 | 10.7
|  | DTM8663-QZ | 5035048543559 |  |  | Lija de malla 1/4 de hoja, grano 40, para usar con todo tipo de lijadora orbital | 5 | 1 | 50 | 6.68
|  | DTM8664-QZ | 5035048543634 |  |  | Lija de malla 1/4 de hoja, grano 60, para usar con todo tipo de lijadora orbital | 5 | 1 | 50 | 6.68
|  | DTM3022-QZ | 5035048024096 |  |  | Lija de malla 1/4 de hoja, grano 80, para usar con todo tipo de lijadora orbital | 5 | 1 | 60 | 6.68
|  | DTM3023-QZ | 5035048024102 |  |  | Lija de malla 1/4 de hoja, grano 120, para usar con todo tipo de lijadora orbital | 5 | 1 | 60 | 6.68
|  | DTM3025-QZ | 5035048024119 |  |  | Lija de malla 1/4 de hoja, grano 240, para usar con todo tipo de lijadora orbital | 5 | 1 | 60 | 6.68
|  | DTM8667-QZ | 5035048543566 |  |  | Lija de malla Delta, grano 40, para usar con todo tipo de lijadora de detalles | 5 | 1 | 50 | 6.68
|  | DTM8668-QZ | 5035048543641 |  |  | Lija de malla Delta, grano 60, para usar con todo tipo de lijadora de detalles | 5 | 1 | 50 | 6.68
|  | DTM3092-QZ | 5035048024140 |  |  | Lija de malla Delta, grano 80, para usar con todo tipo de lijadora de detalles | 5 | 1 | 100 | 6.68
|  | DTM3093-QZ | 5035048024126 |  |  | Lija de malla Delta, grano 120, para usar con todo tipo de lijadora de detalles | 5 | 1 | 160 | 6.68
|  | DTM3095-QZ | 5035048024133 |  |  | Lija de malla Delta, grano 240, para usar con todo tipo de lijadora de detalles | 5 | 1 | 120 | 6.68
|  | DTM8671-QZ | 5035048543597 |  |  | Disco de lija de malla 125mm, grano 40, para usar con todo tipo de lijadora rotorbital | 5 | 1 | 50 | 8.02
|  | DTM8560-QZ | 5035048093894 |  |  | Disco de lija de malla 125mm, grano 60, para usar con todo tipo de lijadora rotorbital | 5 | 1 | 140 | 8.02
|  | DTM3103-QZ | 5035048024201 |  |  | Disco de lija de malla 125mm, grano 80, para usar con todo tipo de lijadora rotorbital | 5 | 1 | 140 | 8.02
|  | DTM3105-QZ | 5035048024171 |  |  | Disco de lija de malla 125mm, grano 120, para usar con todo tipo de lijadora rotorbital | 5 | 1 | 160 | 8.02
|  | DTM3107-QZ | 5035048024157 |  |  | Disco de lija de malla 125mm, grano 240, para usar con todo tipo de lijadora rotorbital | 5 | 1 | 160 | 8.02
|  | DTM8562-QZ | 5035048093917 |  |  | Disco de lija de malla 125mm, grano 320, para usar con todo tipo de lijadora rotorbital | 5 | 1 | 140 | 8.02
|  | DTM8675-QZ | 5035048543603 |  |  | Disco de lija de malla 150mm, grano 40, para usar con todo tipo de lijadora rotorbital | 5 | 1 | 50 | 10.7
|  | DTM8556-QZ | 5035048093856 |  |  | Disco de lija de malla 150mm, grano 60, para usar con todo tipo de lijadora rotorbital | 5 | 1 | 100 | 10.7
|  | DTM3123-QZ | 5035048024195 |  |  | Disco de lija de malla 150mm, grano 80, para usar con todo tipo de lijadora rotorbital | 5 | 1 | 100 | 10.7
|  | DTM3125-QZ | 5035048024164 |  |  | Disco de lija de malla 150mm, grano 120, para usar con todo tipo de lijadora rotorbital | 5 | 1 | 120 | 10.7
|  | DTM3127-QZ | 5035048024188 |  |  | Disco de lija de malla 150mm, grano 240, para usar con todo tipo de lijadora rotorbital | 5 | 1 | 120 | 10.7
|  | DTM8558-QZ | 5035048093870 |  |  | Disco de lija de malla 150mm, grano 320, para usar con todo tipo de lijadora rotorbital | 5 | 1 | 100 | 10.7
|  | DTM8681-QZ | 5035048543702 |  |  | Disco de lija de malla Ø225mm 80gr para Lijadora Panel Yeso | 5 | 1 | 50 | 18.47
|  | DTM8682-QZ | 5035048543726 |  |  | Disco de lija de malla Ø225mm 120gr para Lijadora Panel Yeso | 5 | 1 | 50 | 18.47
|  | DTM8683-QZ | 5035048543733 |  |  | Disco de lija de malla Ø225mm 240gr para Lijadora Panel Yeso | 5 | 1 | 50 | 18.47
BANDAS DE LIJA 75x533mm, compatible con: DEWalt, Bosch, Hitachi, Atlas Copco, AEG, Casals, Felisatti, Festo, Makita, Metabo, Peugeot, Ryobi, Skil
|  | DT3376-QZ | 5035048068717 |  |  | Banda de lija 75x533mm, grano 60, para el lijado en seco de maderas y pinturas | 3 | 1 | 16 | 10.22
|  | DT3377-QZ | 5035048068724 |  |  | Banda de lija 75x533mm, grano 80, para el lijado en seco de maderas y pinturas | 3 | 1 | 16 | 10.22
|  | DT3628-QZ | 5035048070840 |  |  | Banda de lija 75x533mm, grano 100, para el lijado en seco de maderas y pinturas | 3 | 1 | 16 | 10.22
|  | DT3378-QZ | 5035048068731 |  |  | Banda de lija 75x533mm, grano 120, para el lijado en seco de maderas y pinturas | 3 | 1 | 16 | 10.22
|  | DT3301-QZ | 5011402375172 |  |  | Banda de lija 75x533mm, grano 40, para el lijado en seco de maderas y pinturas | 10 | 1 | 24 | 22.51
|  | DT3302-QZ | 5011402375189 |  |  | Banda de lija 75x533mm, grano 60, para el lijado en seco de maderas y pinturas | 10 | 1 | 24 | 21.78
|  | DT3303-QZ | 5011402375196 |  |  | Banda de lija 75x533mm, grano 80, para el lijado en seco de maderas y pinturas | 10 | 1 | 24 | 21.11
|  | DT3304-QZ | 5011402375202 |  |  | Banda de lija 75x533mm, grano 100, para el lijado en seco de maderas y pinturas | 10 | 1 | 24 | 21.11
|  | DT3629-QZ | 5035048070857 |  |  | Banda de lija 75x533mm, grano 120, para el lijado en seco de maderas y pinturas | 10 | 1 | 24 | 21.11
|  | DT3305-QZ | 5011402375219 |  |  | Banda de lija 75x533mm, grano 150, para el lijado en seco de maderas y pinturas | 10 | 1 | 24 | 21.11
|  | DT3307-QZ | 5011402375226 |  |  | Banda de lija 75x533mm, grano 220, para el lijado en seco de maderas y pinturas | 10 | 1 | 24 | 21.11
BANDAS DE LIJA 64x356mm, compatible con: DEWalt, Bosch, Hitachi, Atlas Copco, Holz-Her, Makita, Metabo, Peugeot, Ryobi, Skil
|  | DT3661-QZ | 5035048069011 |  |  | Banda de lija 64x356mm, grano 60, para mini lijadora de banda y el lijado en seco de maderas y pinturas | 3 | 1 | 45 | 14.76
|  | DT3662-QZ | 5035048069028 |  |  | Banda de lija 64x356mm, grano 80, para mini lijadora de banda y el lijado en seco de maderas y pinturas | 3 | 1 | 45 | 14.76
|  | DT3663-QZ | 5035048069035 |  |  | Banda de lija 64x356mm, grano 100, para mini lijadora de banda y el lijado en seco de maderas y pinturas | 3 | 1 | 45 | 14.76
|  | DT3664-QZ | 5035048069042 |  |  | Banda de lija 64x356mm, grano 150, para mini lijadora de banda y el lijado en seco de maderas y pinturas | 3 | 1 | 45 | 14.76
|  | DT3299-QZ | 5035048071960 |  |  | Banda de lija 64x356mm, grano 220, para mini lijadora de banda y el lijado en seco de maderas y pinturas | 3 | 1 | 45 | 14.76
|  | DT3666-QZ | 5035048069066 |  |  | Banda de lija 64x356mm, grano 60, para mini lijadora de banda y el lijado en seco de maderas y pinturas | 10 | 1 | 12 | 39.82
|  | DT3667-QZ | 5035048069073 |  |  | Banda de lija 64x356mm, grano 80, para mini lijadora de banda y el lijado en seco de maderas y pinturas | 10 | 1 | 12 | 39.82
|  | DT3668-QZ | 5035048069080 |  |  | Banda de lija 64x356mm, grano 100, para mini lijadora de banda y el lijado en seco de maderas y pinturas | 10 | 1 | 24 | 39.82
BANDAS DE LIJA 100x560mm, compatible con: DEWalt, AEG, Ryobi
|  | DT3312-QZ | 5035048025642 |  |  | Banda de lija 100x560mm, grano 40, para el lijado en seco de maderas y pinturas | 3 | 1 | 14 | 18.69
|  | DT3314-QZ | 5035048025659 |  |  | Banda de lija 100x560mm, grano 60, para el lijado en seco de maderas y pinturas | 3 | 1 | 14 | 12.4
|  | DT3315-QZ | 5035048025666 |  |  | Banda de lija 100x560mm, grano 80, para el lijado en seco de maderas y pinturas | 3 | 1 | 14 | 12.4
|  | DT3316-QZ | 5035048025673 |  |  | Banda de lija 100x560mm, grano 100, para el lijado en seco de maderas y pinturas | 3 | 1 | 14 | 11.74
|  | DT3318-QZ | 5035048025680 |  |  | Banda de lija 100x560mm, grano 150, para el lijado en seco de maderas y pinturas | 3 | 1 | 14 | 11.74
BANDAS DE LIJA 40x577mm
|  | DT3342-QZ | 5035048034286 |  |  | Bandas de desbastar 40x577mm, grano 80 | 3 | 1 | 80 | 6.42
|  | DT3343-QZ | 5035048034293 |  |  | Bandas de desbastar 40x577mm, grano 100 | 3 | 1 | 80 | 5.81
BANDAS DE LIJA 45x715mm
|  | DT3351-QZ | 5035048034378 |  |  | Bandas de desbastar 45x715mm, grano 80 | 3 | 1 | 48 | 8.47
|  | DT3354-QZ | 5035048034408 |  |  | Bandas de desbastar 45x715mm, grano 150 | 3 | 1 | 48 | 4.48
DISCOS DE LIJA DE 125mm con velcro de acoplamiento rápido, 8 orificios perforados, compatible con: DEWALT,AEG,Bosch,Atlas Copco,Festool,Elu,Fein,Hitachi, Kress,Makita,Metabo,Skil
|  | DT3101-QZ | 5035048058992 |  |  | Discos de lija de 125mm y grano 40, con velcro de acoplamiento rápido y 8 orificos perforados | 10 | 1 | 68 | 10.35
|  | DT3111-QZ | 5035048059067 |  |  | Discos de lija de 125mm y grano 40, con velcro de acoplamiento rápido y 8 orificos perforados | 25 | 1 | 28 | 20.03
|  | DT3102-QZ | 5035048059005 |  |  | Discos de lija de 125mm y grano 60, con velcro de acoplamiento rápido y 8 orificos perforados | 10 | 1 | 78 | 9.87
|  | DT3112-QZ | 5035048059074 |  |  | Discos de lija de 125mm y grano 60, con velcro de acoplamiento rápido y 8 orificos perforados | 25 | 1 | 28 | 18.82
|  | DT3103-QZ | 5035048059012 |  |  | Discos de lija de 125mm y grano 80, con velcro de acoplamiento rápido y 8 orificos perforados | 10 | 1 | 78 | 9.74
|  | DT3113-QZ | 5035048059081 |  |  | Discos de lija de 125mm y grano 80, con velcro de acoplamiento rápido y 8 orificos perforados | 25 | 1 | 28 | 18.64
|  | DT3105-QZ | 5035048059029 |  |  | Discos de lija de 125mm y grano 120, con velcro de acoplamiento rápido y 8 orificos perforados | 10 | 1 | 78 | 8.9
|  | DT3115-QZ | 5035048059098 |  |  | Discos de lija de 125mm y grano 120, con velcro de acoplamiento rápido y 8 orificos perforados | 25 | 1 | 40 | 15.73
|  | DT3106-QZ | 5035048059036 |  |  | Discos de lija de 125mm y grano 180, con velcro de acoplamiento rápido y 8 orificos perforados | 10 | 1 | 78 | 8.9
|  | DT3116-QZ | 5035048059104 |  |  | Discos de lija de 125mm y grano 180, con velcro de acoplamiento rápido y 8 orificos perforados | 25 | 1 | 40 | 15.73
|  | DT3107-QZ | 5035048059043 |  |  | Discos de lija de 125mm y grano 240, con velcro de acoplamiento rápido y 8 orificos perforados | 10 | 1 | 78 | 8.9
|  | DT3117-QZ | 5035048059111 |  |  | Discos de lija de 125mm y grano 240, con velcro de acoplamiento rápido y 8 orificos perforados | 25 | 1 | 40 | 15.73
|  | DT3108-QZ | 5035048059050 |  |  | Discos de lija de 125mm y grano 320, con velcro de acoplamiento rápido y 8 orificos perforados | 25 | 1 | 78 | 8.9
|  | DT3118-QZ | 5035048059128 |  |  | Discos de lija de 125mm y grano 320, con velcro de acoplamiento rápido y 8 orificos perforados | 25 | 1 | 40 | 15.73
DISCOS DE LIJA DE 150mm CON VELCRO DE ACOPLAMIENTO RÁPIDO, 6 orificios perforados, compatible con: DEWALT, Bosch, Hitachi, Metabo, Peugeot
|  | DT3121-QZ | 5035048059135 |  |  | Discos de lija de 150mm y grano 40, con velcro de acoplamiento rápido y 6 orificos perforados | 10 | 1 | 64 | 11.5
|  | DT3131-QZ | 5035048059203 |  |  | Discos de lija de 150mm y grano 40, con velcro de acoplamiento rápido y 6 orificos perforados | 25 | 1 | 33 | 23.9
|  | DT3122-QZ | 5035048059142 |  |  | Discos de lija de 150mm y grano 60, con velcro de acoplamiento rápido y 6 orificos perforados | 10 | 1 | 64 | 10.83
|  | DT3132-QZ | 5035048059210 |  |  | Discos de lija de 150mm y grano 60, con velcro de acoplamiento rápido y 6 orificos perforados | 25 | 1 | 33 | 22.51
|  | DT3123-QZ | 5035048059159 |  |  | Discos de lija de 150mm y grano 80, con velcro de acoplamiento rápido y 6 orificos perforados | 10 | 1 | 64 | 10.83
|  | DT3133-QZ | 5035048059227 |  |  | Discos de lija de 150mm y grano 80, con velcro de acoplamiento rápido y 6 orificos perforados | 25 | 1 | 33 | 22.51
|  | DT3125-QZ | 5035048059166 |  |  | Discos de lija de 150mm y grano 120, con velcro de acoplamiento rápido y 6 orificos perforados | 10 | 1 | 64 | 10.83
|  | DT3135-QZ | 5035048059234 |  |  | Discos de lija de 150mm y grano 120, con velcro de acoplamiento rápido y 6 orificos perforados | 25 | 1 | 48 | 22.51
|  | DT3126-QZ | 5035048059173 |  |  | Discos de lija de 150mm y grano 180, con velcro de acoplamiento rápido y 6 orificos perforados | 10 | 1 | 64 | 10.83
|  | DT3136-QZ | 5035048059241 |  |  | Discos de lija de 150mm y grano 180, con velcro de acoplamiento rápido y 6 orificos perforados | 25 | 1 | 48 | 22.51
|  | DT3127-QZ | 5035048059180 |  |  | Discos de lija de 150mm y grano 240, con velcro de acoplamiento rápido y 6 orificos perforados | 10 | 1 | 64 | 9.98
|  | DT3137-QZ | 5035048059463 |  |  | Discos de lija de 150mm y grano 240, con velcro de acoplamiento rápido y 6 orificos perforados | 25 | 1 | 48 | 20.51
|  | DT3128-QZ | 5035048059197 |  |  | Discos de lija de 150mm y grano 320, con velcro de acoplamiento rápido y 6 orificos perforados | 10 | 1 | 64 | 9.98
|  | DT3138-QZ | 5035048059258 |  |  | Discos de lija de 150mm y grano 320, con velcro de acoplamiento rápido y 6 orificos perforados | 25 | 1 | 48 | 20.51
ACCESORIOS PARA ENSAMBLADORA
|  | DT1306-QZ | 5011402382118 |  |  | Hoja de sierra para ensambladora, diámetro exterior: 102mm, diametro interior: 22mm, espesor: 3.9mm, numero de dientes: 12 | 1 | 1 | 16 | 61.53
|  | DT3931-QZ | 5035048033531 |  |  | Galletas de ensamblaje para tableros de 13 a 18mm, Nº 10 | 1000 | 1 | 1 | 91.24
|  | DT3932-QZ | 5035048025383 |  |  | Galletas de ensamblaje para tableros de 19mm, Nº20 | 1000 | 1 | 1 | 100.2
FRESAS DE CORTE RECTO
|  | DT90002-QZ | 5035048538463 |  |  | Fresa de corte recto 2 cortantes, diámetro de corte: 6mm, longitud de trabajo: 19mm | 1 | 1 | 50 | 26.68
|  | DT90003-QZ | 5035048538494 |  |  | Fresa de corte recto 2 cortantes, diámetro de corte: 8mm, longitud de trabajo: 20mm | 1 | 1 | 50 | 26.68
|  | DT90004-QZ | 5035048538500 |  |  | Fresa de corte recto 2 cortantes, diámetro de corte: 10mm, longitud de trabajo: 20mm | 1 | 1 | 50 | 26.13
|  | DT90006-QZ | 5035048538524 |  |  | Fresa de corte recto 2 cortantes, diámetro de corte: 14mm, longitud de trabajo: 20mm | 1 | 1 | 50 | 29.74
|  | DT90008-QZ | 5035048538548 |  |  | Fresa de corte recto 2 cortantes, diámetro de corte: 16mm, longitud de trabajo: 20mm | 1 | 1 | 50 | 32.79
|  | DT90009-QZ | 5035048538555 |  |  | Fresa de corte recto 2 cortantes, diámetro de corte: 18mm, longitud de trabajo: 20mm | 1 | 1 | 50 | 31.82
|  | DT90010-QZ | 5035048538562 |  |  | Fresa de corte recto 2 cortantes, diámetro de corte: 20mm, longitud de trabajo: 20mm | 1 | 1 | 50 | 31.82
|  | DT90011-QZ | 5035048538586 |  |  | Fresa de corte recto 2 cortantes, diámetro de corte: 22mm, longitud de trabajo: 20mm | 1 | 1 | 50 | 35.89
|  | DT90012-QZ | 5035048538593 |  |  | Fresa de corte recto 2 cortantes, diámetro de corte: 25mm, longitud de trabajo: 20mm | 1 | 1 | 50 | 36.91
JUEGO DE FRESAS PARA MADERA
|  | DT90016-QZ | 5035048538647 |  |  | Juego de 12 fresas: 3 fresas rectas, recortadora, 2 fresas para redondear, fresa hueca para núcleos, cortador de cola de milano, fresa de ranura en V, fresa para calar, fresa de curva doble, fresa para biselar | 12 | 1 | 10 | 125.47
DISCOS DE LÁMINAS PLANOS
|  | DT3292-QZ | 5035048075241 |  |  | Disco de láminas Ø115mm, grano 36 - Plano | 10 | 1 | 280 | 3.78
|  | DT3293-QZ | 5035048075258 |  |  | Disco de láminas Ø115mm, grano 60 - Plano | 10 | 1 | 280 | 3.78
|  | DT3294-QZ | 5035048075265 |  |  | Disco de láminas Ø115mm, grano 80 - Plano | 10 | 1 | 250 | 3.78
|  | DT3295-QZ | 5035048075272 |  |  | Disco de láminas Ø115mm, grano 120 - Plano | 10 | 1 | 280 | 3.78
|  | DT3309-QZ | 5035048075296 |  |  | Disco de láminas Ø125mm, grano 60 - Plano | 10 | 1 | 220 | 4.68
|  | DT3310-QZ | 5035048075302 |  |  | Disco de láminas Ø125mm, grano 80 - Plano | 10 | 1 | 220 | 4.68
DISCOS DE LÁMINAS CONCAVOS
|  | DT3255-QZ | 5035048075166 |  |  | Disco de láminas Ø115mm, grano 36 - Cóncavo | 10 | 1 | 280 | 3.78
|  | DT3256-QZ | 5035048075173 |  |  | Disco de láminas Ø115mm, grano 60 - Cóncavo | 10 | 1 | 280 | 3.78
|  | DT3257-QZ | 5035048075180 |  |  | Disco de láminas Ø115mm, grano 80 - Cóncavo | 10 | 1 | 280 | 3.78
|  | DT3265-QZ | 5035048075203 |  |  | Disco de láminas Ø125mm, grano 36 - Cóncavo | 10 | 1 | 220 | 4.68
|  | DT3266-QZ | 5035048075210 |  |  | Disco de láminas Ø125mm, grano 60 - Cóncavo | 10 | 1 | 220 | 4.68
|  | DT3267-QZ | 5035048075227 |  |  | Disco de láminas Ø125mm, grano 80 - Cóncavo | 10 | 1 | 220 | 4.68
|  | DT3268-QZ | 5035048075234 |  |  | Disco de láminas Ø125mm, grano 120 - Cóncavo | 10 | 1 | 220 | 4.68
CEPILLOS DE COPA DE ALAMBRE ONDULADO PARA AMOLADORAS DE ÁNGULO
|  | DT3480-QZ | 5035048079706 |  |  | Cepillo de copa de alambre ondulado para amoladora, diámetro: 65mm, longitud del alambre: 19mm, diámetro interior: rosca M14 | 1 | 1 | 80 | 4.9
|  | DT3489-QZ | 5035048079720 |  |  | Cepillo de copa de alambre ondulado para amoladora, diámetro: 100mm, longitud del alambre: 26mm, diámetro interior: rosca M14 | 1 | 1 | 30 | 11.13
|  | DT3500-QZ | 5011402375776 |  |  | Cepillo de copa de alambre trenzado para amoladora, diámetro: 65mm, longitud del alambre: 18mm, diámetro interior: rosca M14 | 1 | 1 | 60 | 11.86
|  | DT3492-QZ | 5035048079751 |  |  | Cepillo de copa de alambre trenzado para amoladora, diámetro: 75mm, longitud del alambre: 22mm, diámetro interior: rosca M14 | 1 | 1 | 40 | 11.74
|  | DT3501-QZ | 5011402375783 |  |  | Cepillo de copa de alambre trenzado para amoladora, diámetro: 100mm, longitud del alambre: 24mm, diámetro interior: rosca M14 | 1 | 1 | 20 | 24.44
|  | DT3502-QZ | 5011402375790 |  |  | Disco de alambre trenzado para amoladora, diámetro: 115mm, longitud del alambre: 22mm, diámetro interior: 22.2mm | 1 | 1 | 40 | 15.62
TUERCA DE SUJECIÓN RÁPIDA
|  | DT3559-QZ | 5035048543795 |  |  | Tuerca de sujeción rápida M14 para Amoladora | 1 | 1 | 100 | 17.9
PLATOS SOPORTE PARA AMOLADORA
|  | DT3610-QZ | 5035048059289 |  |  | Plato soporte para amoladora Ø 115mm | 1 | 1 | 60 | 11.92
|  | DT3611-QZ | 5035048059296 |  |  | Plato soporte para amoladora Ø 125mm | 1 | 1 | 50 | 14.09
|  | DT3612-QZ | 5035048059302 |  |  | Plato soporte para amoladora Ø 178mm | 1 | 1 | 35 | 34.67
BONETES PARA PULIR PARA AMOLADORAS
|  | DT3620-QZ | 5035048059319 |  |  | Bonete de pulir para amoladora Ø 115mm | 1 | 1 | 60 | 5.45
|  | DT3621-QZ | 5035048059326 |  |  | Bonete de pulir para amoladora Ø 125mm | 1 | 1 | 60 | 9.74
|  | DT3622-QZ | 5035048059333 |  |  | Bonete de pulir para amoladora Ø 178mm | 1 | 1 | 40 | 11.67
MUELAS PARA ESMERILAR Y AFILAR
|  | DT3385-QZ | 5035048054116 |  |  | Muela para esmerilar y afilar de óxido de aluminio blanco, diámetro: 80mm, espesor: 125mm, diámetro interior: 25mm | 20 | 1 | 16 | 19.17
DISCOS DE CORTE ABRASIVOS
DISCOS DE CORTE DE ALTO RENDIMIENTO PARA ACERO INOXIDABLE - NO OSA
|  | DT3506-QZ | 5035048543023 |  |  | Lata con 10 discos de corte de alto desempeño para acero inox 115 x 1 x 22.23mm | 10 | 10 | 10 | 8.82
|  | DT3507-QZ | 5035048543030 |  |  | Lata con 10 discos de corte de alto desempeño para acero inox 125 x 1 x 22.23mm | 10 | 10 | 10 | 9.93
DISCOS DE CORTE EN CUBO - NO OSA
|  | DT20540-QZ | 5054905288471 |  |  | Cubo con 100 discos de corte de alto desempeño para acero inox 125 x 1 x 22.23mm | 100 | 1 | 1 | 92.34
DISCOS DE CORTE ALTO RENDIMIENTO PARA ACERO INOXIDABLE - OSA
|  | DT3442-QZ | 5035048014714 |  |  | Disco de corte plano EXTREME® Fast Cut para INOX con grano industrial de óxido de aluminio 115 x 1 x 22.23mm | 1 | 25 | 25 | 1.01
|  | DT43908-QZ | 5035048545485 |  |  | Disco abrasivo EXTREME para INOX 180 x 1.6 x 22mm | 1 | 25 | 25 | 2.26
|  | DT43903-QZ | 5035048545423 |  |  | Disco de corte plano INOX con grano profesional de óxido de aluminio Thin Cut 115 x 1.2 x 22.23mm | 1 | 25 | 25 | 1.06
|  | DT43905-QZ | 5035048545430 |  |  | Disco de corte plano INOX con grano profesional de óxido de aluminio Long Life 115 x 1.6 x 22.23mm | 1 | 25 | 25 | 1.12
|  | DT43902-QZ | 5035048545447 |  |  | Disco de corte plano INOX con grano profesional de óxido de aluminio Fast Cut 125 x 1 x 22.23mm | 1 | 25 | 25 | 1.12
|  | DT43904-QZ | 5035048545454 |  |  | Disco de corte plano INOX con grano profesional de óxido de aluminio Thin Cut 125 x 1.2 x 22.23mm | 1 | 25 | 25 | 1.23
|  | DT43906-QZ | 5035048545461 |  |  | Disco de corte plano INOX con grano profesional de óxido de aluminio Long Life 125 x 1.6 x 22.23mm | 1 | 25 | 25 | 1.34
|  | DT42380Z-QZ | 5035048538005 |  |  | Disco de corte plano INOX con grano profesional de óxido de aluminio Thin Cut 180 x 1.2 x 22.23mm | 1 | 25 | 25 | 2.08
|  | DT43909-QZ | 5035048545539 |  |  | Disco de corte plano INOX con grano profesional de óxido de aluminio Thin Cut 230 x 1.9 x 22.23mm | 1 | 25 | 25 | 4.03
DISCOS DE CORTE PLANO ALTO RENDIMIENTO PARA METAL - OSA
|  | DWA8011RIA-AE | 5035048502037 |  |  | Disco para sierra tronzadora para metal 355 x 3 x 25.4mm | 1 | 10 | 20 | 7.21
DISCOS DE DESBASTE CÓNCAVOS ALTO DESEMPEÑO PARA METAL - OSA
|  | DX7921-AE | 5035048218822 |  |  | Disco de desbaste concavo para metal 115 x 6 x 22.23mm | 1 | 10 | 10 | 1.85
|  | DX7941-AE | 5035048218853 |  |  | Disco de desbaste concavo para metal 125 x 6 x 22.23mm | 1 | 10 | 10 | 2.07
|  | DX7961-AE | 5035048218877 |  |  | Disco de desbaste concavo para metal 180 x 6 x 22.23mm | 1 | 10 | 10 | 2.97
|  | DT43919-QZ | 5035048545676 |  |  | Disco de desbaste concavo para metal con grano profesional de óxido de alumínio 230 x 6.3 x 22.23mm | 1 | 10 | 10 | 4.73
DISCOS DE CORTE CONCAVO ALTO RENDIMIENTO PARA METAL - OSA
|  | DX7927-AE | 5035048219119 |  |  | Disco de corte concavo para metal 115 x 3 x 22.23mm | 1 | 25 | 25 | 1.17
|  | DT43911-QZ | 5035048545560 |  |  | Disco de corte concavo para metal con grano profesional de óxido de alumínio 125 x 2.8 x 22.23mm | 1 | 25 | 25 | 1.29
|  | DX7987-AE | 5035048219188 |  |  | Disco de corte concavo para metal 230 x 3 x 22.23mm | 1 | 25 | 25 | 3.13
DISCOS DE CORTE CÓNCAVO EXTREME® PARA METAL
|  | DX7967-AE | 5035048219164 |  |  | Disco de corte concavo EXTREME® para metal con grano industrial de óxido de alumínio 180 x 3 x 22.23mm | 1 | 25 | 25 | 3.13
DISCOS DE DESBASTE CONCAVOS EXTREME® PARA METAL
|  | DWA4514IA-AE | 5035048501672 |  |  | Disco de desbaste cóncavo para metal 115 x 6 x 22.23 mm | 1 | 25 | 25 | 2.31
|  | DW4543AIA-AE | 5035048501764 |  |  | Disco de desbaste cóncavo para metal 125 x 6 x 22.23 mm | 1 | 10 | 10 | 2.59
|  | DW4547AIA-AE | 5035048501894 |  |  | Disco de desbaste cóncavo para metal 180 x 6 x 22.23 mm | 1 | 10 | 10 | 3.72
|  | DW4549AIA-AE | 5035048501962 |  |  | Disco de desbaste cóncavo para metal 230 x 6 x 22.23 mm | 1 | 10 | 10 | 5.93
CORTE DE DIAMANTE
DISCO DE CORTE EXTREME METAL CON BORDE DE DIAMANTE
|  | DT40251-QZ | 5035048545294 |  |  | Disco de corte con borde diamantado Extreme Metal 115x1.3x22.3mm | 1 | 1 | 5 | 15.66
|  | DT40252-QZ | 5035048545300 |  |  | Disco de corte con borde diamantado Extreme Metal 125x1.3x22.3mm | 1 | 1 | 50 | 20.02
|  | DT40255-QZ | 5035048545355 |  |  | Disco de corte con borde diamantado Extreme Metal 230x1.5x22.3mm | 1 | 1 | 5 | 39.15
|  | DT40257-QZ | 5035048545393 |  |  | Disco de corte con borde diamantado Extreme Metal 355x3.3x25.4mm | 1 | 1 | 2 | 144.31
DISCO DE ALTO RENDIMIENTO CON BORDE SEGMENTADO PARA CORTE EN SECO - MATERIALES DE CONSTRUCCIÓN
|  | DT3741-XJ | 5035048058381 |  |  | Disco de diamante para el corte de materiales de construcción/hormigón 125x22.2mm | 1 | 1 | 20 | 47.39
|  | DT3761-XJ | 5035048058480 |  |  | Disco de diamante para el corte de materiales de duros/granitos 125x22.2mm | 1 | 1 | 20 | 73.03
DISCOS DE ALTO RENDIMIENTO CON BORDE CONTINUO PARA CORTE EN SECO - AZULEJO, PORCELANA Y CERÁMICA
|  | DT3736-XJ | 5035048058749 |  |  | Disco de diamante sinterizado para azulejos 125x22.2mm | 1 | 1 | 20 | 38.71
|  | DT3758-QZ | 5035048085479 |  |  | Disco de diamante para mortero 125x22.2mm - Diseño de doble disco | 1 | 1 | 15 | 67.22
DISCOS CON BORDE SEGMENTADO PARA CORTE EN SECO
|  | DT3701-QZ | 5035048025895 |  |  | Disco de diamante para corte en seco con borde segmentado 115x22.2mm, para materiales de construcción | 1 | 1 | 100 | 14.12
|  | DT3711-QZ | 5035048025901 |  |  | Disco de diamante para corte en seco con borde segmentado 125x22.2mm, para materiales de construcción | 1 | 1 | 100 | 21.73
|  | DT3721-QZ | 5035048025918 |  |  | Disco de diamante para corte en seco con borde segmentado 180x22.2mm, para materiales de construcción | 1 | 1 | 25 | 32.59
|  | DT3731-QZ | 5035048025925 |  |  | Disco de diamante para corte en seco con borde segmentado 230x22.2mm, para materiales de construcción | 1 | 1 | 20 | 43.45
DISCOS TURBO PARA CORTE EN SECO
|  | DT3702-QZ | 5035048025970 |  |  | Disco de diamante turbo para corte en seco 115x22.2mm, para mármol, granito y piedra natural | 1 | 1 | 100 | 22.96
|  | DT3712-QZ | 5035048025987 |  |  | Disco de diamante turbo para corte en seco 125x22.2mm, para mármol, granito y piedra natural | 1 | 1 | 1 | 29.62
|  | DT3722-QZ | 5035048025994 |  |  | Disco de diamante turbo para corte en seco 180x22.2mm, para mármol, granito y piedra natural | 1 | 1 | 25 | 48.22
|  | DT3732-QZ | 5035048026007 |  |  | Disco de diamante turbo para corte en seco 230x22.2mm, para mármol, granito y piedra natural | 1 | 1 | 20 | 62.83
DISCOS CON BORDE CONTINUO PARA CORTE EN SECO
|  | DT3703-QZ | 5035048025956 |  |  | Disco de diamante para corte en seco con borde continuo 115x22.2mm, para cerámica | 1 | 1 | 100 | 16.78
|  | DT3713-QZ | 5035048025963 |  |  | Disco de diamante para corte en seco con borde continuo 125x22.2mm, para cerámica | 1 | 1 | 1 | 20.61
|  | DT40206-QZ | 5035048095195 |  |  | Disco de diamante para corte en seco con borde continuo 180mm x 22.2mm para cerámica | 1 | 1 | 25 | 22.15
DISCO EXTREME® PARA TRONZADORA PARA METAL
|  | DT3752-QZ | 5035048083772 |  |  | Disco de diamante Extreme para tronzadora 355 x 3 x 25.4mm, corte en metal | 1 | 1 | 3 | 275.09
DISCOS PARA INGLETADORA PARA CORTE EN HÚMEDO - AZULEJOS, GRANITO Y CERÁMICA
|  | DT3733-XJ | 5035048012413 |  |  | Disco de diamante para corte en húmedo de azulejo 250x25.4mm - Azulejos de cerámica | 1 | 1 | 10 | 80.64
|  | DT3734-XJ | 5035048012420 |  |  | Disco de diamante para corte en húmedo de azulejo 250x25.4mm - Porcelana/Piedras | 1 | 1 | 10 | 80.64
DISCOS PARA DWC410 PARA CORTE EN SECO Y HÚMEDO - AZULEJOS, GRANITO Y CERÁMICA
|  | DT3714-QZ | 5035048083109 |  |  | Disco de diamante para corte en seco y en húmedo de azulejo 110x20mm - Azulejos de cerámica | 1 | 1 | 50 | 14.98
|  | DT3715-QZ | 5035048083116 |  |  | Disco de diamante para corte en seco y en húmedo de azulejo 110x20mm - Porcelana/Piedras | 1 | 1 | 50 | 35.04
COPAS DE DIAMANTE
|  | DT3795-QZ | 5035048085486 |  |  | Disco de copa de 125mm rosca M14 simple | 1 | 1 | 10 | 55
|  | DT3796-QZ | 5035048085493 |  |  | Disco de copa de 125mm rosca M14 doble | 1 | 1 | 10 | 91.72
|  | DT3797-QZ | 5035048085509 |  |  | Disco de copa de 125mm rosca M14 turbo | 1 | 1 | 10 | 97.82
DISCO DE DIAMANTE PARA SIERRA DE CORTE
|  | DT90294-QZ | 5054905249960 |  |  | Hoja de diamante EXTREME RUNTIME 125mm | 1 | 1 | 10 | 52.14
|  | DT40260-QZ | 5035048504123 |  |  | Hoja de diamante EXTREME RUNTIME 230mm |  | 1 | 10 | 100.68
CLAVOS Y TORNILLOS
TORNILLOS ROSCA FINA PARA PANELES DE YESO ( COMPATIBLE CON DCF620D2 )
|  | DWF4000250 | 75352140612 |  |  | Tornillos en tira rosca fina para paneles de Yeso PH2 3.5x25mm | 1000 | 1 | 10 | 24.5535
|  | DWF4000350 | 75352140636 |  |  | Tornillos en tira rosca fina para paneles de Yeso PH2 3.5x35mm | 1000 | 1 | 10 | 27.9017
|  | DWF4000450 | 75352140650 |  |  | Tornillos en tira rosca fina para paneles de Yeso PH2 3.5x45mm | 1000 | 1 | 10 | 31.2499
|  | DWF4000550 | 75352140667 |  |  | Tornillos en tira rosca fina para paneles de Yeso PH2 3.5x55mm | 1000 | 1 | 8 | 33.482
TORNILLOS ROSCA GRUESA PARA PANELES DE YESO ( COMPATIBLE CON DCF620D2 )
|  | DWF4100350 | 75352140674 |  |  | Tornillos en tira rosca gruesa para paneles de Yeso PH2 3.5x35mm | 1000 | 1 | 10 | 23.4374
|  | DWF4100450 | 75352140681 |  |  | Tornillos en tira rosca gruesa para paneles de Yeso PH2 3.5x45mm | 1000 | 1 | 10 | 32.3659
|  | DWF4100550 | 75352140698 |  |  | Tornillos en tira rosca gruesa para paneles de Yeso PH2 3.5x55mm | 1000 | 1 | 8 | 33.482
CLAVOS PARA CLAVADORAS NEUMÁTICAS 1.5mm RECTOS DNP1664PP-XJ
|  | DNBSB1625Z | 5902013951667 |  |  | Clavos 1,5mm x 25mm 16GA GALV | 5000 | 1 | 12 | 13.31
|  | DNBSB1632Z | 5902013951650 |  |  | Clavos 1,5mm x 32mm 16GA GALV | 2500 | 1 | 8 | 8.95
|  | DNBSB1638Z | 5902013951643 |  |  | Clavos 1,5mm x 38mm 16GA GALV | 2500 | 1 | 8 | 9.4
|  | DNBSB1645Z | 5902013951636 |  |  | Clavos 1,5mm x 45mm 16GA GALV | 2500 | 1 | 8 | 11.75
|  | DNBSB1650Z | 5902013951629 |  |  | Clavos 1,5mm x 50mm 16GA GALV | 2500 | 1 | 8 | 12.31
|  | DNBSB1664Z | 5902013957980 |  |  | Clavos 1,5mm x 65mm 16GA GALV | 2500 | 1 | 8 | 14.1
|  | DNBSB1625S316Z | 5902013960027 |  |  | Clavos 1,5mm x 25mm 16GA Acero inox 316 | 2500 | 1 | 8 | 64.61
|  | DNBSB1650S316Z | 5902013959991 |  |  | Clavos 1,5mm x 50mm 16GA Acero inox 316 | 2500 | 1 | 8 | 68.13
CLAVOS 1,6mm (16 CALIBRADO) 20° PARA CLAVADORAS DE ACABADO SIN CABLE - DCN660, DCN661
|  | DNBA1632GZ | 5902013961178 |  |  | Caja de 2500 clavos de 32mm para clavadora sin cable 18V | 2500 | 1 | 4 | 21.27
|  | DNBA1638GZ | 5902013961161 |  |  | Caja de 2500 clavos de 38mm para clavadora sin cable 18V | 2500 | 1 | 4 | 23.37
|  | DNBA1644GZ | 5902013961154 |  |  | Caja de 2500 clavos de 44mm para clavadora sin cable 18V | 2500 | 1 | 4 | 25.34
|  | DNBA1650GZ | 5902013961147 |  |  | Caja de 2500 clavos de 50mm para clavadora sin cable 18V | 2500 | 1 | 4 | 28.09
|  | DNBA1663GZ | 5902013961130 |  |  | Caja de 2500 clavos de 63mm para clavadora sin cable 18V | 2500 | 1 | 4 | 30.14
CLAVOS 1,25mm (18 CALIBRADO) RECTOS PARA CLAVADORAS DE ACABADO - DPN1850, DPN1850PP, DCN680
|  | DNBT1820GZ | 5902013951834 |  |  | Puntas Brad 1,25mm x 20mm 18GA GALV | 5000 | 1 | 20 | 6.94
|  | DNBT1825GZ | 5902013951810 |  |  | Puntas Brad 1,25mm x 25mm 18GA GALV | 5000 | 1 | 16 | 7.64
|  | DNBT1830GZ | 5902013951797 |  |  | Puntas Brad 1,25mm x 30mm 18GA GALV | 5000 | 1 | 16 | 9.96
|  | DNBT1835GZ | 5902013951773 |  |  | Puntas Brad 1,25mm x 35mm 18GA GALV | 5000 | 1 | 10 | 10.57
|  | DNBT1850GZ | 5902013951704 |  |  | Puntas Brad 1,25mm x 50mm 18GA GALV | 5000 | 1 | 10 | 14.1
|  | DNBT1835SZ | 5902013951766 |  |  | Puntas Brad 1,25 mm x 35mm 18G Acero inox 316 | 5000 | 1 | 10 | 38.76
|  | DNBT1840GZ | 5902013951742 |  |  | Puntas Brad 1,25 mm x 40 mm 18GA GALV | 5000 | 1 | 10 | 12.31
|  | DNBT1850SZ | 5902013951698 |  |  | Puntas Brad 1,25mm x 50mm 18GA Acero inox316 | 5000 | 1 | 10 | 58.73
CLAVOS PARA CLAVADORA DE ACABADOS 1,8mm (18 CALIBRADO) 33° DPN1564A, DPN1564APP, DCN650
|  | DNBDA1532GZ | 5902013951520 |  |  | Clavos 1,8mm x 32mm 15GA GALV | 4000 | 1 | 4 | 33.56
|  | DNBDA1538GZ | 5902013951513 |  |  | Clavos 1,8mm x 38mm 15GA GALV | 4000 | 1 | 4 | 36.92
|  | DNBDA1545GZ | 5902013951506 |  |  | Clavos 1,8mm x 45mm 15GA GALV | 4000 | 1 | 4 | 41.39
|  | DNBDA1550GZ | 5902013951490 |  |  | Clavos 1,8mm x 50mm 15GA GALV | 4000 | 1 | 4 | 48.1
|  | DNBDA1564GZ | 5902013951483 |  |  | Clavos 1,8mm x 64mm 15GA GALV | 4000 | 1 | 4 | 53.7
|  | DNBDA1538SZ | 5902013951476 |  |  | Clavos 1,8mm x 38mm 15GA ACERO INOX | 4000 | 1 | 4 | 104.04
|  | DNBDA1550SZ | 5902013951469 |  |  | Clavos 1,8mm x 50mm 15GA ACERO INOX | 4000 | 1 | 4 | 133.13
CLAVOS PARA CLAVADORAS DCN692, DPN9033 - 33°
|  | DNW28R50E | 5902013950752 |  |  | Cabeza redonda brillante para estructura 2.8x50mm | 2200 | 1 | 1 | 39.94
|  | DNW28R75E | 5902013950691 |  |  | Cabeza redonda brillante para estructutura 2.8x75mm | 2200 | 1 | 1 | 45.64
|  | DNW31R75E | 5902013950592 |  |  | Cabeza redonda brillante para estructura 3.1x75mm | 2200 | 1 | 1 | 54.77
|  | DNW31R90E | 5902013950578 |  |  | Cabeza redonda brillante para estructura 3.1x90mm | 2200 | 1 | 1 | 57.05
|  | DNW3190G12E | 5902013950615 |  |  | Cabeza pulida galvanizada G12 para estructura 3.1x90mm | 2200 | 1 | 1 | 79.88
CLAVOS 0,6mm RECTOS PARA CLAVADORAS NEUMÁTICAS DPN2330-XJ
|  | DNBHL2315Z | 5902013959403 |  |  | Mini pin sin cabeza para clavadora de acabados 0,6mm x 15mm | 20000 | 1 | 20 | 13.69
|  | DNBHL2318Z | 5902013959397 |  |  | Mini pin sin cabeza para clavadora de acabados 0,6mm x 18mm | 20000 | 1 | 16 | 13.69
|  | DNBHL2325Z | 5902013959380 |  |  | Mini pin sin cabeza para clavadora de acabados 0,6mm x 25mm | 10000 | 1 | 20 | 9.7
GRAPAS 5,6mm PARA GRAPADORAS NEUMÁTICAS DPSSX38-XJ Y DPSB21N1-XJ DPSSX38, DCN681,DCN682, DPSB2IN1
|  | DSTSX12Z | 5902013951605 |  |  | Grapas 5,6mm x 12mm GALV | 5000 | 1 | 10 | 7.29
|  | DSTSX15Z | 5902013951599 |  |  | Grapas 5,6mm x 15mm GALV | 5000 | 1 | 10 | 9.34
|  | DSTSX22Z | 5902013951575 |  |  | Grapas 5,6mm x 22mm GALV | 5000 | 1 | 10 | 12.55
|  | DSTSX25Z | 5902013951568 |  |  | Grapas 5,6mm x 25mm GALV | 5000 | 1 | 10 | 10.27
|  | DSTSX35SE | 5902013951414 |  |  | Grapas 5,6mm x 35mm Acero Inoxidable | 3000 | 1 | 10 | 72.58
|  | DSTSX35Z | 5902013951544 |  |  | Grapas 5,6mm x 35mm GALV | 3000 | 1 | 10 | 22.82
GRAPAS 12,8mm PARA GRAPADORAS NEUMÁTICAS DPS8016-XJ
|  | DST8006Z | 5902013959373 |  |  | Grapas 12,8mm x 6mm | 10000 | 1 | 20 | 5.82
|  | DST8008Z | 5902013959366 |  |  | Grapas 12,8mm x 8mm | 10000 | 1 | 16 | 6.26
|  | DST8010Z | 5902013959359 |  |  | Grapas 12,8mm x 10mm | 10000 | 1 | 12 | 6.85
|  | DST8014Z | 5902013959335 |  |  | Grapas 12,8mm x 14mm | 10000 | 1 | 8 | 8.9
|  | DST8016Z | 5902013959328 |  |  | Grapas 12,8mm x 16mm | 5000 | 1 | 16 | 5.13
CLAVOS DCN890
|  | DCN8901015 | 5054905022334 |  |  | Clavos para DCN890 (2.6mm x 15mm) | 1005 | 1 | 6 | 29.33
|  | DCN8901020 | 5054905022341 |  |  | Clavos para DCN890 (2.6mm x 20mm) | 1005 | 1 | 6 | 30.21
|  | DCN8901025 | 5054905022358 |  |  | Clavos para DCN890 (2.6mm x 25mm) | 1005 | 1 | 6 | 33.56
|  | DCN8901030 | 5054905022365 |  |  | Clavos para DCN890 (2.6mm x 30mm) | 1005 | 1 | 6 | 37.36
|  | DCN8901035 | 5054905022372 |  |  | Clavos para DCN890 (2.6mm x 35mm) | 1005 | 1 | 6 | 41.28
|  | DCN8901040 | 5054905022389 |  |  | Clavos para DCN890 (2.6mm x 40mm) | 1005 | 1 | 6 | 44.75
|  | DCN8901045 | 5054905022396 |  |  | Clavos para DCN890 (2.6mm x 45mm) | 510 | 1 | 6 | 26.73
|  | DCN8901050 | 5054905022402 |  |  | Clavos para DCN890(2.6mm x 50mm) | 510 | 1 | 6 | 28.64
|  | DCN8901055 | 5054905022419 |  |  | Clavos para DCN890(2.6mm x 55mm) | 510 | 1 | 6 | 31.83
|  | DCN8901057 | 5054905022426 |  |  | Clavos para DCN890 (2.6mm x 57mm) | 510 | 1 | 6 | 39.6
|  | DCN8902015 | 5054905022433 |  |  | Clavos para DCN890 (HD) (3.7mm x 15mm) | 1005 | 1 | 6 | 53.59
|  | DCN8902020 | 5054905022440 |  |  | Clavos para DCN890 (HD) (3.7mm x 20mm) | 1005 | 1 | 6 | 55.15
|  | DCN8902025 | 5054905022457 |  |  | Clavos para DCN890 (HD) (3.7mm x 25mm) | 1005 | 1 | 6 | 60.61
|  | DCN8903013 | 5054905022464 |  |  | Clavos para DCN890 - liga de metal (XD) (3.0mm x 13mm) | 1005 | 1 | 6 | 50.34
|  | DCN8903017 | 5054905022471 |  |  | Clavos para DCN890 - liga de metal (XD) (3.0mm x 17mm) | 1005 | 1 | 6 | 55.94
|  | DCN8903022 | 5054905022488 |  |  | Clavos para DCN890 - liga de metal (XD) (3.0mm x 22mm) | 1005 | 1 | 6 | 59.29
|  | DCN8903027 | 5054905022495 |  |  | Clavos para DCN890 - liga de metal (XD) (3.0mm x 27mm) | 1005 | 1 | 6 | 63.77
|  | DCN8903032 | 5054905022501 |  |  | Clavos para DCN890 - liga de metal (XD) (3.0mm x 32mm) | 1005 | 1 | 6 | 67.12
|  | DCN8903038 | 5054905022518 |  |  | Clavos para DCN890 - liga de metal (XD) (3.0mm x 38mm) | 1005 | 1 | 6 | 72.72
|  | DCN8903043 | 5054905022525 |  |  | Clavos para DCN890 - liga de metal (XD) (3.0mm x 43mm) | 510 | 1 | 6 | 54.7
|  | DCN8903048 | 5054905022532 |  |  | Clavos para DCN890 - liga de metal (XD) (3.0mm x 48mm) | 510 | 1 | 6 | 59.74
|  | DCN8903053 | 5054905022549 |  |  | Clavos para DCN890 - liga de metal (XD) (3.0mm x 53mm) | 510 | 1 | 6 | 63.64
|  | DCN8903057 | 5054905022556 |  |  | Clavos para DCN890 - liga de metal (XD) (3.0mm x 57mm) | 510 | 1 | 6 | 67.12
ACCESORIOS DCN890
|  | DCN8901-XJ | 5035048678237 |  |  | Kits de sustitución | 1 | 1 | 20 | 139.84
|  | DCN8905-XJ | 5035048678220 |  |  | Extensión para zona de dificil acceso | 1 | 1 | 3 | 279.68
|  | DCN8904-XJ | 5035048678268 |  |  | Punta de contacto para placa Yeso | 1 | 1 | 40 | 36.36
|  | DCN8903-XJ | 5035048678251 |  |  | Punta de contacto Estándar | 1 | 1 | 40 | 36.36
|  | DCN8902-XJ | 5035048678244 |  |  | Punta de contacto Magnética | 1 | 1 | 40 | 55.38
CLAVOS PARA CLAVADORAS SIN CABLE
|  | DNPT28R50Z | 5902013961536 |  |  | Cabeza redonda Brillante 2.8x50mm | 2200 | 1 | 1 | 51.37
|  | DNPT28R50G12Z | 5902013961529 |  |  | Cabeza redonda galvanizada 2.8x50mm | 2200 | 1 | 1 | 64.19
|  | DNPT2863Z | 5902013961505 |  |  | Cabeza brillante pulida 2.8x63mm | 2200 | 1 | 1 | 51.37
|  | DNPT2863G12Z | 5902013961499 |  |  | Cabeza pulida galvanizada 2.8x63mm | 2200 | 1 | 1 | 64.19
|  | DNPT28R63Z | 5902013961482 |  |  | Cabeza redonda Brillante 2.8x63mm | 2200 | 1 | 1 | 59.08
|  | DNPT28R63G12Z | 5902013961475 |  |  | Cabeza redonda galvanizada 2.8x63mm | 2200 | 1 | 1 | 77.09
|  | DNPT28R75Z | 5902013961420 |  |  | Cabeza redonda Brillante 2.8x75mm | 2200 | 1 | 1 | 64.19
|  | DNPT28R75G12Z | 5902013961413 |  |  | Cabeza redonda galvanizada 2.8x75mm | 2200 | 1 | 1 | 84.8
|  | DNPT3190Z | 5902013961390 |  |  | Cabeza brillante pulida 3.1x90mm | 2200 | 1 | 1 | 77.09
|  | DNPT3190G12Z | 5902013961383 |  |  | Cabeza pulida galvanizada 3.1x90mm | 2200 | 1 | 1 | 89.92
|  | DNPT31R90Z | 5902013961376 |  |  | Cabeza redonda Brillante 3.1x90mm | 2200 | 1 | 1 | 89.92
|  | DNPT31R90G12Z | 5902013961369 |  |  | Cabeza redonda galvanizada 3.1x90mm | 2200 | 1 | 1 | 102.75
CLAVOS PARA CLAVADORA MANUAL PARA TARIMAS DMF1550
|  | DNDL50Z | 5902013951674 |  |  | Clavos de 50mm brillantes | 1000 | 1 | 5 | 19.99
JUEGOS DE ACCESORIOS
JUEGOS DE BROCAS PARA PIEDRA
|  | DT6952-QZ | 5011402373413 |  |  | Juego de 5 brocas para piedra en cassette de plástico Ø 4,5,6,8,10mm | 5 | 1 | 35 | 6.67
|  | DT6956-QZ | 5035048060797 |  |  | Juego de 5 brocas para piedra Extreme con vástago de 3 caras en cassette de plástico Ø 4,5,6,8,10mm | 5 | 1 | 35 | 20.14
JUEGO DE BROCAS SDS-PLUS
|  | DT60302-QZ | 5035048095461 |  |  | Juego de 6 brocas SDS-Plus Ø 6 x2, 8 x2, 10 x2 (160mm) | 6 | 1 | 25 | 11.48
|  | DT9700-QZ | 5035048056400 |  |  | Juego de brocas SDS-Plus Extreme 2 en cassette de plástico Ø 5,6,8,10mm | 4 | 1 | 50 | 15.78
|  | DT70753-QZ | 5054905247058 |  |  | Tough Case mediana en blíster con 10 brocas SDS-Plus EXTREME 2, 5, 6x2 (110mm), 6x2, 7, 8, 9, 10, 12 (160mm) | 10 | 1 | 5 | 44.32
JUEGOS DE BROCAS CON CABEZAL DE CARBURO XLR® SDS-PLUS
|  | DT8976-QZ | 5035048078341 |  |  | Juego de 7 brocas XLR® SDS-Plus en cassette de metal Ø 5,6, 8 (110mm) 6, 8, 10, 12 (160mm) | 7 | 1 | 6 | 60.61
JUEGOS BROCAS PARA METAL EXTREME 2
|  | DT70710-QZ | 5035048503805 |  |  | Tough Case pequeña con 13 brocas para metal HSS-G EXTREME 2: 1.5 – 7mm | 13 | 1 | 5 | 40.36
|  | DT7926-XJ | 5035048060285 |  |  | Tough Case grande con 29 brocas para metal Extreme 2, Ø 1 - 13mm | 29 | 1 | 10 | 152.36
JUEGOS DE BROCAS DE COBALTO HSS-E EXTREME
|  | DT4956-QZ | 5035048535059 |  |  | Juego de 6 brocas de cobalto HSS-CO Extreme para metal en cassette de plástico 2,3,4,5,6,8mm | 6 | 1 | 35 | 24.53
|  | DT4968-QZ | 5035048542811 |  |  | Tough Case pequeña con 13 brocas con puntas de cobalto EXTREME, 4, 1.5, 2, 2.5, 3, 3.2, 4, 4.5, 5, 5.5, 6, 6.5, 7. | 13 | 1 | 5 | 54.32
JUEGO DE BROCAS PARA METAL HSS-R DIN 338
|  | DT5930-QZ | 5035048077436 |  |  | Tough Case grande con 29 brocas para metal HSS-R DIN 338 Ø 1 - 13mm | 29 | 1 | 10 | 76.04
JUEGOS DE BROCAS PARA METAL HSS-G DIN 338
|  | DT5921-QZ | 5011402374137 |  |  | Juego de 10 brocas para metal HSS-G DIN 338 en cassette de plástico Ø 1,2,3,4,5,6,7,8,9,10mm | 10 | 1 | 35 | 35.15
|  | DT5922-QZ | 5011402374151 |  |  | Juego de 13 brocas para metal HSS-G DIN 338 en cassette de plástico Ø 1.5,2,2.5,3.2,3,3.5,4,4.5,5x2,5.5,6,6.5mm | 13 | 1 | 44 | 28.26
|  | DT5929-QZ | 5035048077429 |  |  | Tough Case grande con 29 piezas para metal HSS-G DIN 338 Ø 1 - 13mm | 29 | 1 | 10 | 137.84
|  | DT5923-QZ | 5011402374175 |  |  | Tough Case grande con 19 brocas para metal HSS-G DIN 338 Ø 1 - 10mm | 19 | 1 | 15 | 65.29
JUEGO DE BROCAS PARA MADERA
|  | DT4535-QZ | 5011402385713 |  |  | Juego de 5 brocas estándar para madera en cassette de plástico Ø 4,5,6,8,10mm | 5 | 1 | 35 | 8.51
|  | DT90237-QZ | 5054905245320 |  |  | Juego de brocas de triple flauta ext 152mm (16mm, 20mm, 25mm) | 3 | 1 | 36 | 35.85
|  | DT90238-QZ | 5054905245337 |  |  | Juego de brocas de triple flauta ext 152mm (13mm, 16mm, 20mm, 22mm, 25mm, 32mm) | 6 | 1 | 5 | 86.9
|  | DT70751-QZ | 5054905247034 |  |  | Tough Case mediana con 9 Brocas de pala para Madera. Ø 12, 14, 16, 18, 20, 22, 25, 28, 32 mm | 9 | 1 | 5 | 35.58
JUEGOS DE ACCESORIOS PARA ATORNILLAR
|  | DT70518T-QZ | 5035048089576 |  |  | Juego de 10 piezas para atornillar con portapuntas pivotante: puntas IMPACT TORSION de 25mm: Pl6 x1, T15 x1, T30 x1, Ph2 x2, Pz3 x2, Pz2 x2, portapuntas pivotante. | 10 | 1 | 30 | 15.98
|  | DT70618T-QZ | 5035048536957 |  |  | Juego de 16 piezas FLEXTORQ para atornillar con guía magnética compacta. Puntas de atornillar de 25mm Pz2. Guía magnética compacta. | 15 | 12 | 12 | 13.12
|  | DT70522T-QZ | 5035048089590 |  |  | Juego de 16 piezas FLEXTORQ para atornillar con guía magnética compacta. Puntas de atornillar de 25mm: Pz2 x 6, T15 x 3, T20 x 3, T25 x 3. Guía magnética compacta. | 16 | 10 | 10 | 13.51
|  | DT70523T-QZ | 5035048089606 |  |  | Juego de 32 piezas para atornillar. Puntas IMPACT TORSION de 25mm: Ph1 x 1, Ph2 x 3, Ph3 x 1, Pz1 x 2, Pz2 x 5, Pz3 x 3, PR2 panel yeso x 2, Pl 6 x 2, Pl 8, T10 x 2, T15 x 2, T20 x 2, T25 x 2, T27, T30, T40. Adaptador magnético. | 32 | 1 | 5 | 29.67
|  | DT70523TM-QZ | 5035048089613 |  |  | Merchandiser de 12 x DT70523T-QZ | 12 | 1 | 2 | 341.41
|  | DT7919T-QZ | 5035048089811 |  |  | Juego de 15 piezas de impacto en caja magnética "MagBox": puntas IMPACT TORSION 25mm Ph1, Ph2, Ph3, Pz1, Pz2 x 2, Pz3, 50mm T20, T25, Ph2, Pz2, portapuntas magnético, llaves de vaso 7mm, 8mm, 10mm | 15 | 1 | 5 | 43.11
|  | DT7965T-QZ | 5035048089828 |  |  | Juego de 20 piezas de impacto en caja magnética "MagBox": brocas de impacto 3mm, 4mm, puntas IMPACT TORSION 25mm Ph1, Ph2 x2, Ph3, Pz1, Pz2 x 2, Pz3, 50mm T20, T25, Ph2 x2, Pz2 x2, portapuntas magnético, llaves de vaso 7mm, 8mm, 10mm | 20 | 1 | 5 | 61.61
|  | DT20503-QZ | 5054905283544 |  |  | Acoplamiento angular ultra compacto | 1 | 1 | 5 | 23.84
|  | DT20500-QZ | 5054905283513 |  |  | Acoplamiento angular | 1 | 1 | 5 | 34.71
|  | DT20501-QZ | 5054905283520 |  |  | Acoplamiento Angular flexible para atornillador de impacto | 1 | 1 | 5 | 49.92
|  | DT20502-QZ | 5054905283537 |  |  | Acoplamiento Angular flexible y acoplamiento angular | 1 | 1 | 5 | 56.43
|  | DT70512T-QZ | 5035048089545 |  |  | Juego de 14 piezas para atornillar con 2 guías telescópicas magnéticas: guía telescópica magnética larga x1, guía telescópica magnética compacta x1, puntas IMPACT TORSION de 25mm: Ph1 x1, Ph2 x1, Ph3 x1, Pl6 x1, T20 x1, T25 x1, T30 x1, Pz1 x1. Pz2 x3, Pz3 x 1. | 14 | 1 | 10 | 15.52
|  | DT70730T-QZ | 5035048503843 |  |  | Juego de 25 piezas en estuche tipo Tough Case para atornillar con llaves de vaso de limpieza fácil. Llave de vaso de limpieza fácil 8, puntas FLEXTORQ de 85mm: Ph2, PZ2, T20 de 57mm: Ph2 x2, Pz2 x2, Pz3, de 25mm:PZ2x7, PZ3, SL6, T20x2, T25x2, T30x2, guía telescópica magnética. | 25 | 5 | 5 | 32.59
|  | DT70555T-QZ | 5035048535226 |  |  | Juego de 25 Puntas FLEXTORQ Ph2 25mm | 25 | 21 | 21 | 14.39
|  | DT70556T-QZ | 5035048535233 |  |  | Juego de 25 Puntas FLEXTORQ Pz2 25mm | 25 | 21 | 21 | 13.98
|  | DT70742T-QZ | 5035048503966 |  |  | Juego de 33 piezas para atornillar FLEXTORQ de 25mm: PH1, PH2 x5, PH3, PZ1, PZ2 x8, PZ3, T10 x2, T15, T20 x3, T25 x2, T30. 57mm: PH2, PZ2. Llave de vaso Hex 8 - 10mm y guía telescópica magnética. | 33 | 5 | 5 | 43.07
|  | DT70741T-QZ | 5035048503959 |  |  | Juego de 32 piezas para atornillar FLEXTORQ : 25mm Ph2, Ph3, Pz1, Pz2 x8,Pz3 x3, Sl6, T15,T20 x2, T25x2,T30, 57mm: Pz2 x2, Pz3, 85mm: Ph2, Pz2, Brocas Titanium 5, 6 y 8mm. Llave de vaso Hex 8 mm y guía telescópica magnética. | 32 | 5 | 5 | 85.58
|  | DT70547T-QZ | 5035048090725 |  |  | Adaptador magnético con bloqueo (para usar con puntas IMPACT TORSION a partir de 50mm) | 1 | 1 | 50 | 7.13
|  | DT70535T-QZ | 5035048088494 |  |  | Puntas FLEXTORQ Pz2 x 2 50mm + adaptador magnético con bloqueo | 3 | 1 | 30 | 8.33
|  | DT70536T-QZ | 5035048088500 |  |  | Puntas FLEXTORQ Ph2 x 2 50mm + adaptador magnético con bloqueo | 3 | 1 | 30 | 8.33
|  | DT70537T-QZ | 5035048088517 |  |  | PuntasFLEXTORQ T20 x 2 50mm + adaptador magnético con bloqueo | 3 | 1 | 30 | 8.33
|  | DT70538T-QZ | 5035048088524 |  |  | Puntas FLEXTORQ T25 x 2 50mm + adaptador magnético con bloqueo | 3 | 1 | 30 | 8.33
|  | DT7915-QZ | 5035048060421 |  |  | Juego de 11 piezas con puntas Torsión con "agarre adicional", incluye Pz 1, 2, 3 Ph 1, 2, 3 Planas de 4,5, 5.5, 6.5, 8mm, portapuntas magnético | 11 | 1 | 36 | 27.98
|  | DT7944S-QZ | 5035048503652 |  |  | Juego de 31 piezas con puntas de atornillar Pz1x2, Pz2x3, Pz3x1, Ph1x2, Ph2x2, Ph3, Pl4.5, Pl5.5, Pl6.5, T10x2, T15x2, T20x2, T25x2,T30x2,T40x2, H3, H4x2, H5 y adaptador de cambio rápido | 31 | 1 | 16 | 16.78
|  | DT71521-QZ | 5035048535196 |  |  | Juego de 25 puntas Pz2 de 25 mm | 25 | 21 | 21 | 6.33
|  | DT71522-QZ | 5035048535219 |  |  | Juego de 25 puntas Ph2 de 25 mm | 25 | 21 | 21 | 6.33
|  | DT71511-QZ | 5035048098592 |  |  | Juego de 16 piezas para atornillar con guía telescópica magnética: guía telescópica magnética compacta x1, puntas de atornillar de 25mm: Ph2 x2, Pz2 x6, Pz3 x3, T20 x2, T25 x2. | 16 | 5 | 10 | 8.33
|  | DT7969-QZ | 5035048083727 |  |  | Juego de 32 puntas, Pz, Ph, Pl, Torx, Torx inviolables hexagonal y adaptador | 32 | 1 | 24 | 17.38
|  | DT7969M-QZ | 5035048083734 |  |  | Merchandiser con 12 juego DT7969-QZ: 32 puntas, Pz, Ph, Pl, Torx, Torx inviolables hexagonal y adaptador | 32 | 1 | 2 | 208.57
JUEGOS MIXTOS PARA TALADRAR Y ATORNILLAR
|  | DT0109-QZ | 5035048078402 |  |  | Juego de 109 Piezas para Atornillar y Taladrar; 13 X Brocas para Madera 3-8mm, 13 X Brocas para metal 1.5-6.5mm, 5 X Brocas para Mampostería 3-10mm, Atornillador, 13 Puntas PH, 14x Puntas PZ, 12x Puntas planas, 6x Torx, adaptador magnético | 109 | 5 | 5 | 54.7
|  | DT71563-QZ | 5035048099940 |  |  | Juego de 100 Piezas para Atornillar y taladrar; 12XBrocas para madera3-8mm, 3X Brocas para Mamposteía 6-8mm, 12X Brocas para Metal 1,5-6mm, puntas para Atornillar, 1 Avellanador , 2X Coronas 32,44mm, Broca piloto | 109 | 1 | 5 | 52.47
|  | DT71569-QZ | 5035048537930 |  |  | Juego TSTAK de 100 piezas para taladrar y atornillar con 8 Brocas para Piedra (Ø4,5,5.5,6x2,8x2,10mm), 12 Brocas para Metal HSS (Ø1.5,2,2.5,3,3.5,4,4.5,5,5.5,6,6.5,7mm), 5 Llaves de Vaso (5,6,7,8,10mm), 4 Coronas (Ø32,38,44,54mm), Mandril, 69 Puntas para atornillar de 25mm (Ph1x2,Ph2x23,Ph3, SL4,SL5,SL6, SL7.2, Pz1x2,Pz2x23,Pz3x2, T10x2,T15x2,T20x2,T25x2,T27x2,T30x2 y portapuntas magnético. | 100 | 1 | 5 | 68.41
JUEGOS PARA TALADRAR Y ATORNILLAR
|  | DT71506-QZ | 5035048098547 |  |  | Tough Case pequeña con 30 piezas para atornillar. Puntas de atornillar de 25mm: Ph1 x2, Ph2 x2, Ph3 x1, Pl8 x1, Pz2 x7, Pz3 x3, T10 x2, T15 x2, T25 x2, T30 x2, portapuntas magnético, llaves de vaso 8 y 10mm, puntas de 50mm: Ph2 x1, Pz2 x1, y destornillador. | 30 | 1 | 5 | 29.9
|  | DT71516-QZ | 5035048098646 |  |  | Juego de 24 piezas con llaves de vaso y puntas de atornillar. Llaves de vaso hexgonales: 6, 7, 8, 10, 11, 13. Llave de carraca. Portapuntas. Puntas de 25mm: Pz2 x2, Pz3, Ph1, Ph2 x2, T10, T15, T20, T25, T30, T40, Hex 4, Hex 5, Hex 6. | 24 | 1 | 24 | 35.65
|  | DT70702-QZ | 5035048503706 |  |  | Tough Case pequeña con 40 piezas para atornillar. Puntas de atornillar de 25mm: Ph1, Ph2 x2, Ph3 x2, Pz2 x6, Pz3 x3, T10, T15 x2, T25 x2, T30 x2. 50mm: Ph1, Ph2 x2, Pz2 x4, Pz3, T15, T20, T25 x2, T30 x2. 85mm: Ph2 x2. Llave de vaso hexagonal: 8mm, 10mm. Guía telescópica magnética. | 40 | 5 | 5 | 22.82
|  | DT7981-QZ | 5035048098479 |  |  | Juego de 98 piezas para atornillar enrollable. Brocas para madera : 3, 3.2, 3.5, 4, 4.5, 4.8, 5, 5.5, 6, 6.5, 7, 7.5, 8 mm. Brocas para piedra: 3, 5.5, 6, 7, 8, 10 mm. Brocas para metal HSS: 1.5, 2, 2.5, 3, 3.2, 3.5, 4, 4.5, 4.8, 5, 5.5, 6, 6.5 mm. Puntas de atornillar de 25mm: Ph0 x 2, Ph1 x 2, Ph2 x 3, Ph3 x 2, Pz0 x 2, Pz1 x 3, Pz2 x 4, Pz3 x 2, SL4, SL5 x 2, SL6, SL7.2, SQ1, SQ2, SQ3, Hex 3, Hex4 x 2, Hex5 x 2, Hex6, T10, T15, T20, T25, T27, T30. Puntas de atornillar de 50mm: Ph0, Ph1, Ph2, Ph3, Pz1, Pz2 x 2, Pz3, T10, T15, T20, SL4, SL6, SL7.2. Llave vaso hexagonal: 5, 6, 7, 8, 9, 10, 11, 12, 13 mm. Adaptador magnético y avellanador. | 98 | 1 | 5 | 58.73
|  | DT70710-QZ | 5035048503805 |  |  | Tough Case pequeña con 13 brocas para metal HSS-G EXTREME 2: 1.5 – 7mm | 13 | 1 | 5 | 40.36
|  | DT70711-QZ | 5035048503812 |  |  | Tough Case pequeña en blíster de 19 piezas con 13 brocas para metal Extreme 2, Ø 2, 3, 4, 5, 6, 8, puntas de 25 mm Ph2 x3, Pz2 x4, Pz3, puntas de 50 mm Ph2, Pz2 x2, porta-puntas magnético y guía telescópica magnética | 19 | 1 | 5 | 45.63
|  | DT70712-QZ | 5035048503829 |  |  | Tough Case pequeña en blíster de 19 piezas con 6 brocas para piedra Extreme Ø 4, 5, 5.5, 6, 7, 8mm. Puntas, de 25 mm Ph2 x3, Pz2 x4, T25, puntas de 50 mm Ph2, Pz2, T25, porta-puntas magnético y guía telescópica magnética | 19 | 1 | 5 | 40.51
|  | DT71565-QZ | 5035048539583 |  |  | Juego de 36 piezas para atornillar y taladrar; Brocas para Mampostería Ø 6 mm, Brocas para metal Ø 2, 2,5, 3, 3,5 ,4 ,4,5,5 mm, 9 x puntas de 25mm, 18x puntas de50mm + Adaptador magnético | 36 | 1 | 10 | 29.65
|  | DT70716-QZ | 5035048504161 |  |  | TSTAK Caddy Case. Para trasportar 4 juegos de puntas y 5 toughcases. | 1 | 1 | 5 | 27.97
|  | DT70709-QZ | 5035048503799 |  |  | Tough Case pequeña en blíster de 33 piezas con puntas de 25 mm Ph1, Ph2x4, Ph3, Pz1, Pz2x6, Pz3, T10, T15, T20, T25 x4, T30 x2, T40, Sl6, Sl8, de 50mm Ph2, Pz2, portapuntas magnético, guía telescópica magnética | 33 | 1 | 5 | 20.64
|  | DT70758-QZ | 5054905247102 |  |  | Juego de 57 piezas con brocas (3,4,5,6,8,10,12mm) para madera, Brocas de pala EXTREME DEWALT® (12,14,16,20,22,25mm). Puntas para atornillar: 50mm Pz2, Ph2, T20 25mm Ph1, Ph2x3, Ph3, Pz1, Pz2x3, Pz3, T15, T20x22, T25x4, T30, T40, portapuntas magnético y guía telescópica | 57 | 1 | 5 | 95
|  | DT70775-QZ | 5054905296704 |  |  | Toughcase mediano de 80 piezas para atornillar con acoplamiento angular | 80 | 1 | 1 | 105.44
JUEGOS DE LLAVE DE VASO
|  | DT7507-QZ | 5035048078631 |  |  | Juego de llaves de vaso de 9 piezas (Ø 10,13,15,17,19,22,24,27mm y adaptador de 1/4’’ a 1/2’’) | 9 | 1 | 6 | 92.37
|  | DT7506-QZ | 5035048078624 |  |  | Juego de llaves de vaso de 17 piezas (Ø 6,8,10,11,12,13,14,16,17,18,19,20,21,22,24,27mm y adaptador de 1/4’’ a 1/2’’) | 17 | 1 | 4 | 165.88
|  | DT7918-QZ | 5035048082553 |  |  | Juego en caja magnética - Ph1, Ph2, Ph3, PZ1, PZ2 x 2, PZ3, T20, T25, 50mm Ph2, 50mm Ph3, portapuntas magnético, llaves de vaso 7mm, 8mm, 10mm | 15 | 1 | 5 | 43.85
SISTEMA DEWALT “FLIP & DRIVE”
|  | DT7612-XJ | 5035048031810 |  |  | Juego sistema "FLIP & DRIVE" completo Nº 6 con conector, avellanador, broca piloto y Pz 2, Nº 8, 10, 12, avellanador y broca piloto, Pz2 x2, Ph2 x2 | 1 | 1 | 14 | 76.68
JUEGO DE BROCAS DE DIAMANTE
|  | DT6046-QZ | 5035048066393 |  |  | Juego de 5 brocas de diamante de 5,6,7,8,10mm para perforación en azulejo + dispensador de agua | 6 | 1 | 20 | 124.7
JUEGOS DE HOJAS DE SIERRA SABLE 2X
|  | DT2440L-QZ | 5035048088678 |  |  | Juego de 6 hojas de sierra sable 2X 1xDT2300L, 1xDT2307L, 1xDT2315L, 1xDT2301L, 1xDT2308L, 1xDT2407L | 6 | 1 | 15 | 43.08
|  | DT2443L-QZ | 5035048089842 |  |  | Juego de 8 hojas de sierra sable 2X 3xDT2300L, 3xDT2407L, 1xDT2308L, 1xDT2408L | 8 | 1 | 5 | 56.99
|  | DT2441L-QZ | 5035048088685 |  |  | Juego de 12 hojas de sierra sable 2X 2xDT2300L, 2xDT2307L, 2xDT2315L, 2xDT2301L, 2xDT2308L, 1xDT2407L, 1xDT2408L | 12 | 1 | 15 | 76.75
JUEGOS DE HOJAS DE SIERRA DE CALAR
|  | DT2290-QZ | 5035048061077 |  |  | Juego de 10 hojas de sierra calar para madera DT2165 x 2, DT2050 x 1, DT2168 x 1, DT2177 x 2, DT2166 x 2, DT2075 x 2 (Equivalentes Bosch T101B, T119BO, T101AO, T111C, T144D, T144DP) | 10 | 1 | 100 | 19.89
|  | DT2292-QZ | 5035048061084 |  |  | Juego de 10 hojas de sierra calar para metal DT2160 x 3, DT2172 x 2, DT2054 x 1, DT2161 x 2, DT2163 x 2 (Equivalentes Bosch T118A, T118G, T118EOF, T118B, T127D) | 10 | 1 | 100 | 19.89
|  | DT2294-QZ | 5035048061091 |  |  | Juego de 10 hojas de sierra calar con 5 para madera y 5 para metal DT2165 x 2, DT2050 x 2, DT2163 x 2, DT2177 x 2, DT2160 x 2 (Equivalentes Bosch T101B, T119BO, T127D, T111C, T118A) | 10 | 1 | 100 | 19.89
|  | DT2296-QZ | 5035048075142 |  |  | Juego de 10 hojas XPC para madera (DT2209 x 2, DT2205 x 2, DT2213 x 2, DT2216 x 1, DT2218 x 1, DT2217 x 1, DT2220 x 1) + caja de plástico | 10 | 1 | 12 | 32.87
CONJUNTO DE PUNTEROS Y CINCELES
|  | SDSMAXSET-QZ | 5035048061374 |  |  | Conjunto de punteros y cinceles SDS-Max (DT6820+DT6821+DT6822+DT6823) | 4 | 1 | 6 | 77.88
|  | SDSMAXSET2-QZ | 5035048061381 |  |  | Conjunto de punteros y cinceles SDS-Max (DT6820+DT6821+DT6822+DT6823+DT6824) | 5 | 1 | 4 | 105.01
JUEGOS DE HOJAS DE SIERRA SABLE SEGMENTADA
|  | DT2446-QZ | 5035048543481 |  |  | Juego de 8 Hojas de Sierra Sable Segmentada: 2x DT2416 + 6x DT2417 | 8 | 1 | 5 | 36.81
JUEGOS DE CORONAS
|  | DT90354-QZ | 5054905250980 |  |  | Juego de 11 piezas de coronas bi-metal EXTREME. | 11 | 1 | 4 | 159.75
|  | DT90362-QZ | 5054905251062 |  |  | Mandril pequeño de 10mm de cambio rápido para coronas de 14mm - 30mm de diámetro | 1 | 1 | 5 | 30.57
|  | DT90363-QZ | 5054905251079 |  |  | Mandril pequeño de 10mm de cambio rápido para coronas de 32 a 210mm de diámetro | 1 | 1 | 5 | 20.15
JUEGO DE FRESAS PARA MADERA
|  | DT90016-QZ | 5035048538647 |  |  | Juego de 12 fresas: 3 fresas rectas, recortadora, 2 fresas para redondear, fresa hueca para núcleos, cortador de cola de milano, fresa de ranura en V, fresa para calar, fresa de curva doble, fresa para biselar | 12 | 1 | 10 | 125.47
CIZALLA PARA ATORNILLADORES DE IMPACTO
|  | DT70620-QZ | 5035048538296 |  |  | Cizalla para atornilladores de impacto | 1 | 1 | 5 | 94.51
ANCLAJES Y FIJACIONES
CABEZA HEXAGONAL - ACERO GALVANIZADO
|  | DFM1430001 | 5054905246266 |  |  | Tornillos de punta azul con cabeza hexagonal ZncPlt 6x30mm Hex Hd Zinc | 100 | 1 | 8 | 16.3791
|  | DFM1430002 | 54905246280 |  |  | Tornillos de punta azul con cabeza hexagonal ZncPlt 6x50mm Hex Hd Zinc | 100 | 1 | 8 | 24.3665
|  | DFM143003S | 5054905246297 |  |  | Tornillos de punta azul con cabeza hexagonal ZncPlt 6x60mm Hex Hd Zinc | 50 | 1 | 8 | 16.6406
|  | DFM1430003 | 5054905246303 |  |  | Tornillos de punta azul con cabeza hexagonal ZncPlt 6x60mm Hex Hd Zinc | 100 | 1 | 8 | 25.5551
|  | DFM143004S | 54905246327 |  |  | Tornillos de punta azul con cabeza hexagonal ZncPlt 6x80mm Hex Hd Zinc | 50 | 1 | 8 | 16.4028
|  | DFM143005S | 5054905246358 |  |  | Tornillos de punta azul con cabeza hexagonal ZncPlt 6x100mm Hex Hd Zinc | 50 | 1 | 8 | 26.1494
|  | DFM1430007 | 5054905246389 |  |  | Tornillos de punta azul con cabeza hexagonal ZncPlt 8x75mm Hex Hd Zinc | 50 | 1 | 4 | 24.3665
|  | DFM143008S | 5054905246402 |  |  | Tornillos de punta azul con cabeza hexagonal ZncPlt 8x100mm Hex Hd Zinc | 25 | 1 | 4 | 20.5035
|  | DFM1430008 | 5054905246419 |  |  | Tornillos de punta azul con cabeza hexagonal ZncPlt 8x100mm Hex Hd Zinc | 50 | 1 | 4 | 30.3096
|  | DFM1430009 | 5054905246433 |  |  | Tornillos de punta azul con cabeza hexagonal ZncPlt 10x60mm Hex Hd Zinc | 50 | 1 | 4 | 33.8754
|  | DFM143010S | 5054905246457 |  |  | Tornillos de punta azul con cabeza hexagonal ZncPlt 10x75mm Hex Hd Zinc | 25 | 1 | 8 | 27.3381
|  | DFM1430010 | 5054905246464 |  |  | Tornillos de punta azul con cabeza hexagonal ZncPlt 10x75mm Hex Hd Zinc | 50 | 1 | 4 | 39.8185
|  | DFM143011S | 5054905246488 |  |  | Tornillos de punta azul con cabeza hexagonal ZncPlt 10x100mm Hex Hd Zinc | 25 | 1 | 4 | 33.0434
|  | DFM1430011 | 5054905246495 |  |  | Tornillos de punta azul con cabeza hexagonal ZncPlt 10x100mm Hex Hd Zinc | 50 | 1 | 4 | 48.7331
|  | DFM1430012 | 5054905246518 |  |  | Tornillos de punta azul con cabeza hexagonal ZncPlt 10x120mm Hex Hd Zinc | 25 | 1 | 4 | 29.7153
|  | DFM1430014 | 5054905246549 |  |  | Tornillos de punta azul con cabeza hexagonal ZncPlt 10x160mm Hex Hd Zinc | 20 | 1 | 4 | 34.4697
|  | DFM1430015 | 5054905246556 |  |  | Tornillos de punta azul con cabeza hexagonal ZncPlt 12x75mm Hex Hd Zinc | 25 | 1 | 4 | 32.6868
|  | DFM1430016 | 5054905246570 |  |  | Tornillos de punta azul con cabeza hexagonal ZncPlt 12x100mm Hex Hd Zinc | 25 | 1 | 4 | 38.0356
|  | DFM1430017 | 54905246594 |  |  | Tornillos de punta azul con cabeza hexagonal ZncPlt 12x150mm Hex Hd Zinc | 20 | 1 | 4 | 42.1957
|  | DFM1430019 | 5054905246624 |  |  | Tornillos de punta azul con cabeza hexagonal ZncPlt 16x100mm Hex Hd Zinc | 20 | 1 | 4 | 54.6761
|  | DFM1430020 | 5054905246631 |  |  | Tornillos de punta azul con cabeza hexagonal ZncPlt 16x130mm Hex Hd Zinc | 10 | 1 | 4 | 34.3509
|  | DFM1430021 | 5054905246648 |  |  | Tornillos de punta azul con cabeza hexagonal ZncPlt 16x150mm Hex Hd Zinc | 10 | 1 | 4 | 36.8469
|  | DFM1430022 | 5054905246655 |  |  | Tornillos de punta azul con cabeza hexagonal ZncPlt 16x200mm Hex Hd Zinc | 10 | 1 | 4 | 47.5444
CABEZA REDONDA - ACERO GALVANIZADO
|  | DFM1440001 | 5054905246662 |  |  | Tornillos de punta azul 2 con cabeza rendoda 6x40mm Dome Hd Zinc | 100 | 1 | 8 | 21.395
|  | DFM1440002 | 5054905246686 |  |  | Tornillos de punta azul 2 con cabeza rendoda 6x50mm Dome Hd Zinc | 100 | 1 | 8 | 21.395
|  | DFM1440003 | 54905246709 |  |  | Tornillos de punta azul 2 con cabeza rendoda 6x65mm Dome Hd Zinc | 100 | 1 | 8 | 21.395
ANCLAJE VERTICAL PARA HORMIGÓN VERTIGO™ - ACERO GALVANIZADO
|  | DFM1450002 | 5054905246716 |  |  | Anclaje vertical para hormigon Vertigo™ - M8 6x40mm | 50 | 1 | 8 | 30.6662
|  | DFM1450003 | 5054905246723 |  |  | Anclaje vertical para hormigon Vertigo™ - M10 6x40mm | 50 | 1 | 8 | 30.9039
PTB-PRO ACERO GALVANIZADO
|  | DFM1110010 | 075352109978 |  |  | Anclaje universales PTB-PRO ZncPltd | 100 | 1 | 8 | 22.5836
|  | DFM1110020 | 075352969497 |  |  | Anclaje universales PTB-PRO ZncPltd | 100 | 1 | 8 | 22.7025
|  | DFM1110060 | 075352961781 |  |  | Anclaje universales PTB-PRO ZncPltd | 100 | 1 | 4 | 28.7644
|  | DFM111006P | 5054905005962 |  |  | Anclaje universales PTB-PRO ZncPltd | 4 | 1 | 5 | 4.1601
|  | DFM1110100 | 075352961828 |  |  | Anclaje universales PTB-PRO ZncPltd | 100 | 1 | 4 | 30.9039
|  | DFM111010P | 5054905005979 |  |  | Anclaje universales PTB-PRO ZncPltd | 4 | 1 | 5 | 4.3979
|  | DFM1110120 | 075352961842 |  |  | Anclaje universales PTB-PRO ZncPltd | 100 | 1 | 4 | 35.6583
|  | DFM1110140 | 075352961866 |  |  | Anclaje universales PTB-PRO ZncPltd | 100 | 1 | 2 | 35.6583
|  | DFM111014P | 5054905005986 |  |  | Anclaje universales PTB-PRO ZncPltd | 4 | 1 | 5 | 4.7544
|  | DFM1110160 | 075352961880 |  |  | Anclaje universales PTB-PRO ZncPltd | 100 | 1 | 4 | 36.8469
|  | DFM1110180 | 075352961903 |  |  | Anclaje universales PTB-PRO ZncPltd | 50 | 1 | 4 | 21.9893
|  | DFM1110220 | 075352961941 |  |  | Anclaje universales PTB-PRO ZncPltd | 50 | 1 | 4 | 46.3558
|  | DFM1110230 | 075352110141 |  |  | Anclaje universales PTB-PRO ZncPltd | 50 | 1 | 4 | 21.395
|  | DFM111023P | 5054905005993 |  |  | Anclaje universales PTB-PRO ZncPltd | 2 | 1 | 5 | 4.1601
|  | DFM1110320 | 075352962009 |  |  | Anclaje universales PTB-PRO ZncPltd | 50 | 1 | 4 | 26.3872
|  | DFM111032P | 5054905006006 |  |  | Anclaje universales PTB-PRO ZncPltd | 2 | 1 | 5 | 4.5167
|  | DFM1110340 | 075352962023 |  |  | Anclaje universales PTB-PRO ZncPltd | 50 | 1 | 4 | 28.5267
|  | DFM1110360 | 075352962047 |  |  | Anclaje universales PTB-PRO ZncPltd | 50 | 1 | 4 | 29.121
|  | DFM1110400 | 075352962061 |  |  | Anclaje universales PTB-PRO ZncPltd | 50 | 1 | 4 | 30.9039
|  | DFM111040P | 5054905006013 |  |  | Anclaje universales PTB-PRO ZncPltd | 2 | 1 | 5 | 4.7544
|  | DFM1110440 | 075352962085 |  |  | Anclaje universales PTB-PRO ZncPltd | 50 | 1 | 4 | 35.6583
|  | DFM1110460 | 075352962108 |  |  | Anclaje universales PTB-PRO ZncPltd | 25 | 1 | 4 | 23.7722
|  | DFM111052P | 5054905006020 |  |  | Anclaje universales PTB-PRO ZncPltd | 2 | 1 | 5 | 4.9922
|  | DFM1110540 | 075352962160 |  |  | Anclaje universales PTB-PRO ZncPltd | 50 | 1 | 4 | 38.0356
|  | DFM1110560 | 075352962184 |  |  | Anclaje universales PTB-PRO ZncPltd | 50 | 1 | 4 | 38.6299
|  | DFM1110580 | 075352962207 |  |  | Anclaje universales PTB-PRO ZncPltd | 25 | 1 | 4 | 20.8007
|  | DFM111058P | 5054905006037 |  |  | Anclaje universales PTB-PRO ZncPltd | 2 | 1 | 5 | 5.3488
|  | DFM1110600 | 075352962221 |  |  | Anclaje universales PTB-PRO ZncPltd | 25 | 1 | 4 | 21.9893
|  | DFM1110620 | 075352962245 |  |  | Anclaje universales PTB-PRO ZncPltd | 25 | 1 | 4 | 23.7722
|  | DFM1110640 | 075352962269 |  |  | Anclaje universales PTB-PRO ZncPltd | 25 | 1 | 4 | 23.1779
|  | DFM111064P | 5054905006044 |  |  | Anclaje universales PTB-PRO ZncPltd | 2 | 1 | 5 | 5.9431
|  | DFM1110680 | 075352962306 |  |  | Anclaje universales PTB-PRO ZncPltd | 25 | 1 | 4 | 27.3381
|  | DFM1110720 | 075352962344 |  |  | Anclaje universales PTB-PRO ZncPltd | 10 | 1 | 4 | 15.4519
|  | DFM1110780 | 075352962405 |  |  | Anclaje universales PTB-PRO ZncPltd | 20 | 1 | 4 | 34.4697
|  | DFM1110800 | 075352962429 |  |  | Anclaje universales PTB-PRO ZncPltd | 20 | 4 | 4 | 36.8469
|  | DFM1110810 | 075352969534 |  |  | Anclaje universales PTB-PRO ZncPltd | 10 | 1 | 4 | 19.0178
|  | DFM1110830 | 075352969558 |  |  | Anclaje universales PTB-PRO ZncPltd | 10 | 1 | 4 | 23.7722
|  | DFM1110870 | 075352969572 |  |  | Anclaje universales PTB-PRO ZncPltd | 10 | 1 | 4 | 30.9039
|  | DFM1110880 | 075352969596 |  |  | Anclaje universales PTB-PRO ZncPltd | 10 | 1 | 4 | 35.6583
|  | DFM1110920 | 075352969633 |  |  | Anclaje universales PTB-PRO ZncPltd | 10 | 1 | 4 | 35.6583
|  | DFM1110940 | 075352969657 |  |  | Anclaje universales PTB-PRO ZncPltd | 10 | 1 | 4 | 119.28
PTB-G- ACERO GALVANIZADO EN CALIENTE
|  | DFM1150120 | 075352969930 |  |  | Anclake PTB-G 8/30x85 Galvanizado en caliente | 100 | 1 | 4 | 40.4128
|  | DFM1150230 | 075352969978 |  |  | Anclaje PTB-G 10/5x60 Galvanizado en caliente | 100 | 1 | 4 | 58.2419
|  | DFM1150320 | 075352970035 |  |  | Anclaje PTB-G 10/20x100 Galvanizado en caliente | 50 | 1 | 4 | 36.8469
|  | DFM1150620 | 075352970097 |  |  | Anclaje PTB-G 12/25-35x120 Galvanizado en caliente | 25 | 1 | 4 | 28.5267
|  | DFM1150660 | 075352970134 |  |  | Anclaje PTB-G 12/60-80x165 Galvanizado en caliente | 25 | 1 | 4 | 38.0356
|  | DFM1150730 | 075352970172 |  |  | Anclaje PTB-G 16/5x100 Galvanizado en caliente | 25 | 1 | 4 | 57.0533
|  | DFM1150780 | 075352970196 |  |  | Anclaje PTB-G 16/5-25x135 Galvanizado en caliente | 20 | 1 | 4 | 48.7331
ACERO GALVANIZADO
|  | DFM121039P | 5054905006228 |  |  | Anclaje de cuerpo expandible FHS8x45 Znc Pltd | 4 | 1 | 5 | 4.1601
|  | DFM1210450 | 075352962948 |  |  | Anclaje de cuerpo expandible FHS10x55 Znc Pltd | 50 | 1 | 8 | 36.8469
|  | DFM121045P | 5054905006235 |  |  | Anclaje de cuerpo expandible FHS10x55 Znc Pltd | 2 | 1 | 5 | 3.5658
|  | DFM1210480 | 075352962962 |  |  | Anclaje de cuerpo expandible FHS10x80 Znc Pltd | 50 | 1 | 8 | 42.79
|  | DFM1210510 | 075352962986 |  |  | Anclaje de cuerpo expandible FHS10x100 Znc Pltd | 25 | 1 | 8 | 26.1494
|  | DFM121051P | 5054905006242 |  |  | Anclaje de cuerpo expandible FHS10x100 Znc Pltd | 2 | 1 | 5 | 5.3488
|  | DFM1210540 | 075352963006 |  |  | Anclaje de cuerpo expandible FHS12x65 Znc Pltd | 25 | 1 | 8 | 29.7153
|  | DFM1210570 | 075352963020 |  |  | Anclaje de cuerpo expandible FHS12x80 ZncPltd | 25 | 1 | 8 | 20.2064
ACERO GALVANIZADO
|  | DFM1210600 | 075352963044 |  |  | Anclaje de suspensión TW6x55 | 100 | 1 | 16 | 16.7594
ANCLAJE INTERNAMENTE ROSCADO - ACERO GALVANIZADO
|  | DFM2310050 | 075352971308 |  |  | Anclaje Snake M8 | 50 | 1 | 8 | 55.8647
|  | DFM2310000 | 075352971285 |  |  | Anclaje Snake M10 | 50 | 1 | 8 | 50.516
|  | DFM2310100 | 075352965420 |  |  | Anclaje Snake M12 | 50 | 1 | 4 | 119.28
ANCLAJE DE GOLPEO DM -LIP-PRO- GALVANIZADO
|  | DFM2110000 | 075352964904 |  |  | Anclaje de golpeo galvanizado DM-LIP-PRO M6 | 100 | 1 | 16 | 15.547
|  | DFM211010S | 075352110400 |  |  | Anclaje de golpeo galvanizado DM-LIP-PRO M8 | 50 | 1 | 16 | 11.6484
|  | DFM2110100 | 075352964928 |  |  | Anclaje de golpeo galvanizado DM-LIP-PRO M8 | 100 | 1 | 8 | 21.395
|  | DFM211015S | 075352110424 |  |  | Anclaje de golpeo galvanizado DM-LIP-PRO M10 | 50 | 1 | 16 | 14.8576
|  | DFM2110150 | 075352964942 |  |  | Anclaje de golpeo galvanizado DM-LIP-PRO M10 | 100 | 1 | 8 | 27.2905
|  | DFM211020S | 075352110448 |  |  | Anclaje de golpeo galvanizado DM-LIP-PRO M12 | 50 | 1 | 8 | 28.5267
|  | DFM2110200 | 075352964966 |  |  | Anclaje de golpeo galvanizado DM-LIP-PRO M12 | 100 | 1 | 4 | 53.4875
ANCLAJE DE GOLPEO DM-PRO- ACERO GALVANIZADO
|  | DFM211055S | 075352110462 |  |  | Anclaje de golpeo galvanizado DM-PRO M8 | 50 | 1 | 16 | 7.1317
|  | DFM2110550 | 075352965048 |  |  | Anclaje de golpeo galvanizado DM-PRO M8 | 100 | 1 | 8 | 13.0985
|  | DFM211060S | 075352110486 |  |  | Anclaje de golpeo galvanizado DM-PRO M10 | 50 | 1 | 16 | 11.8861
|  | DFM2110600 | 075352965062 |  |  | Anclaje de golpeo galvanizado DM-PRO M10 | 100 | 1 | 8 | 21.8348
|  | DFM211065S | 075352110509 |  |  | Anclaje de golpeo galvanizado DM-PRO M12 | 50 | 1 | 4 | 23.7722
|  | DFM2110650 | 075352965086 |  |  | Anclaje de golpeo galvanizado DM-PRO M12 | 100 | 1 | 4 | 45.7615
|  | DFM2110700 | 075352965109 |  |  | Anclaje de golpeo galvanizado DM-PRO M16 | 25 | 4 | 4 | 23.7722
|  | DFM2110750 | 075352965123 |  |  | Anclaje de golpeo galvanizado DM-PRO M20 | 25 | 1 | 4 | 47.5444
ACCESORIO DE COLOCACIÓN
|  | DFM2100010 | 075352964881 |  |  | Accesorio de colocación para anclaje de golpeo DM-PRO M6 | 1 | 1 | 20 | 0.65374
|  | DFM2100060 | 075352964782 |  |  | Accesorio de colocación para anclaje de golpeo DM-PRO M8 | 1 | 1 | 20 | 0.71317
|  | DFM2100110 | 075352964805 |  |  | Accesorio de colocación para anclaje de golpeo DM-PRO M10 | 1 | 1 | 20 | 1.1886
|  | DFM2100160 | 075352964829 |  |  | Accesorio de colocación para anclaje de golpeo DM-PRO M12 | 1 | 1 | 20 | 1.6641
|  | DFM2100210 | 075352964843 |  |  | Accesorio de colocación para anclaje de golpeo DM-PRO M16 | 1 | 1 | 20 | 3.3281
|  | DFM2100260 | 075352964867 |  |  | Accesorio de colocación para anclaje de golpeo DM-PRO M20 | 1 | 1 | 20 | 4.1601
ACCESORIO PARA COLOCACIÓN VERTICAL VERTIGO™
|  | DFM2200000 | 5054905027322 |  |  | Accesorio para colocación vertical Vertigo™ | 5 | 1 | 32 | 26.1494
TORNILLO CABEZA HEXAGONAL Tapper-Pro - Perma-Seal ®
|  | DWT1400100 | 075352967196 |  |  | Tornillos azules con cabeza hexagonalTapper-Pro - Perma-Seal ® Long 32 | 100 | 1 | 16 | 12.0644
|  | DWT140010P | 5054905007331 |  |  | Tornillos azules con cabeza hexagonalTapper-Pro - Perma-Seal ® Long 32 | 5 | 1 | 5 | 3.5658
|  | DWT1400150 | 075352967219 |  |  | Tornillos azules con cabeza hexagonalTapper-Pro - Perma-Seal ® Long 45 | 100 | 1 | 16 | 17.0566
|  | DWT140015P | 5054905007348 |  |  | Tornillos azules con cabeza hexagonalTapper-Pro - Perma-Seal ® Long 45 | 5 | 1 | 5 | 3.8036
|  | DWT140020P | 5054905007355 |  |  | Tornillos azules con cabeza hexagonalTapper-Pro - Perma-Seal ® Long 57 | 5 | 1 | 5 | 4.1601
|  | DWT1400250 | 075352967257 |  |  | Tornillos azules con cabeza hexagonalTapper-Pro - Perma-Seal ® Long 70 | 100 | 1 | 8 | 20.2658
TORNILLO PHILLIPS Tapper-Pro - Perma-Seal ®
|  | DWT1410650 | 075352972626 |  |  | Tornillos azules Phillips Tapper-pro Perma-Seal ® Long 57 | 100 | 1 | 8 | 12.3616
|  | DWT1410850 | 075352967738 |  |  | Tornillos azules Phillips Tapper-pro Perma-Seal ® Long 101 | 100 | 1 | 8 | 17.8292
|  | DWT1410150 | 075352967493 |  |  | Tornillos azules Phillips Tapper-pro Perma-Seal ® Long 45 | 100 | 1 | 16 | 17.2349
|  | DWT1410250 | 075352967530 |  |  | Tornillos azules Phillips Tapper-pro Perma-Seal ® Long 70 | 100 | 1 | 8 | 19.0178
|  | DWT1410300 | 075352967554 |  |  | Tornillos azules Phillips Tapper-pro Perma-Seal ® Long 82 | 100 | 1 | 4 | 23.1779
|  | DWT1410400 | 075352967592 |  |  | Tornillos azules Phillips Tapper-pro Perma-Seal ® Long 101 | 100 | 1 | 4 | 36.8469
|  | DWT141040P | 5054905007362 |  |  | Tornillos azules Phillips Tapper-pro Perma-Seal ® Long 101 | 5 | 1 | 5 | 5.3488
|  | DWT141045P | 5054905007379 |  |  | Tornillos azules Phillips Tapper-pro Perma-Seal ® Long 127 | 5 | 1 | 5 | 5.7053
ACERO GALVANIZADO
|  | DFM3110240 | 075352966182 |  |  | Anclaje cabeza alomada SPIKE® Long 32 | 100 | 1 | 16 | 19.0178
|  | DFM3110280 | 075352966199 |  |  | Anclaje cabeza alomada SPIKE® Long 38 | 100 | 1 | 16 | 14.2633
ACERO GALVANIZADO
|  | DFM3110000 | 075352966137 |  |  | Anclaje de suspensión SPIKE® | 100 | 1 | 16 | 37.4413
BSC-BZ-PRO
|  | DFM3310000 | 075352966649 |  |  | Anclaje metálico tipo cuña BSC-PBZ-PRO 6x5/35 | 200 | 1 | 8 | 25.1986
|  | DFM3310050 | 075352966663 |  |  | Anclaje metálico tipo cuña BSC-PBZ-PRO 6x5/65 | 100 | 1 | 8 | 21.395
PBZ-PRO
|  | DFM3310100 | 075352966687 |  |  | Anclaje metálico tipo cuña PBZ-PRO 6x5/35 | 100 | 1 | 8 | 17.8292
|  | DFM3310150 | 075352966700 |  |  | Anclaje metálico tipo cuña PBZ-PRO 6x5/65 | 100 | 1 | 4 | 27.9324
ACERO GALVANIZADO
|  | DFM3130500 | 075352966625 |  |  | Fijación especial para techos 8mmx42mm ZP | 100 | 1 | 8 | 16.4028
ACERO GALVANIZADO
|  | DFM3130000 | 075352966427 |  |  | Clavo para fijaciones 6mm(12)x30mm ZP | 200 | 1 | 8 | 15.4519
|  | DFM3130050 | 075352966441 |  |  | Clavo para fijaciones 6mm(12)x40mm ZP | 200 | 1 | 8 | 17.8292
|  | DFM3130100 | 075352966465 |  |  | Clavo para fijaciones 6mm(12)x50mm ZP | 200 | 1 | 4 | 19.6121
|  | DFM3130150 | 075352966489 |  |  | Clavospara fijaciones 6mm(12)x60mm ZP | 200 | 1 | 4 | 21.1573
|  | DFM3130200 | 075352966502 |  |  | Clavo para fijaciones 6mm(12)x80mm ZP | 100 | 1 | 8 | 14.2633
|  | DFM3130250 | 075352966526 |  |  | Clavo para fijaciones 8mm(14)x70mm ZP | 100 | 1 | 4 | 17.2349
|  | DFM3130300 | 075352966540 |  |  | Clavo para fijaciones 8mm(14)x90mm ZP | 100 | 1 | 4 | 20.2064
|  | DFM3130350 | 075352966564 |  |  | Clavo para fijaciones 8mm(14)x110mm ZP | 50 | 1 | 4 | 12.4804
|  | DFM3130400 | 075352966588 |  |  | Clavo para fijaciones 8mm(14)x130mm ZP | 50 | 1 | 4 | 14.8576
|  | DFM3130450 | 075352966601 |  |  | Clavo para fijaciones 8mm(14)x150mm ZP | 100 | 1 | 4 | 30.9039
TACO DE NYLON CON TORNILLO NHS
|  | DFM3211000 | 5054905025656 |  |  | Taco de Nylon con tornillo 100 x NHS 6x40mm | 100 | 1 | 8 | 5.9431
|  | DFM321005P | 5054905006709 |  |  | Taco de Nylon con tornillo 15 x NHS 6x60mm | 15 | 1 | 5 | 3.5658
|  | DFM3211050 | 5054905025663 |  |  | Taco de Nylon con tornillo 100 x NHS 6x60mm | 100 | 1 | 8 | 8.3203
|  | DFM321106S | 5054905025687 |  |  | Taco de Nylon con tornillo 50 x NHS 6x80mm | 50 | 1 | 8 | 4.7544
|  | DFM321006P | 5054905006716 |  |  | Taco de Nylon con tornillo 15 x NHS 6x 80mm | 15 | 1 | 5 | 5.3488
|  | DFM321107S | 5054905025694 |  |  | Taco de Nylon con tornillo 50 x NHS 8x60mm | 50 | 1 | 1 | 7.726
|  | DFM321007P | 5054905006723 |  |  | Taco de Nylon con tornillo 10 x NHS 8x60mm | 10 | 1 | 5 | 3.5658
|  | DFM321110S | 5054905025717 |  |  | Taco de Nylon con tornillo 50 x NHS 8x80mm | 50 | 1 | 4 | 8.3203
|  | DFM321115S | 5054905025731 |  |  | Taco de Nylon con tornillo 50 x NHS 8x100mm | 50 | 1 | 4 | 9.5089
|  | DFM321015P | 5054905006747 |  |  | Taco de Nylon con tornillo 10 x NHS 8x100mm | 10 | 1 | 5 | 5.3488
|  | DFM321118S | 5054905025748 |  |  | Taco de Nylon con tornillo 50 x NHS 8x120mm | 50 | 1 | 4 | 11.8861
|  | DFM321018P | 5054905006754 |  |  | Taco de Nylon con tornillo 10 x NHS 8x120mm | 10 | 1 | 5 | 5.9431
TACO NYLON UNIVERSAL DE ALTO RENDIMIENTO
|  | DFM354000P | 5054905007232 |  |  | Taco Nylon universal Cabeza Hexagonal 10x80 | 4 | 1 | 5 | 4.3979
|  | DFM354001P | 5054905007249 |  |  | Taco Nylon universal Cabeza Hexagonal 10x100 | 4 | 1 | 5 | 6.7751
|  | DFM354002P | 5054905007256 |  |  | Taco Nylon universal Cabeza Hexagonal 10x120 | 4 | 1 | 5 | 7.1317
|  | DFM354003P | 5054905007263 |  |  | Taco Nylon universal Cabeza Hexagonal 10x140 | 4 | 1 | 5 | 7.726
|  | DFM354004P | 5054905007270 |  |  | Taco Nylon universal Cabeza Hexagonal 10x160 | 4 | 1 | 5 | 8.3203
|  | DFM3540040 | 5054905004170 |  |  | Taco Nylon universal Cabeza Hexagonal 10x160 | 25 | 1 | 4 | 23.7722
|  | DFM3540050 | 5054905004187 |  |  | Taco Nylon universal Cabeza Hexagonal 10x180 | 25 | 1 | 4 | 28.5267
|  | DFM3540060 | 5054905004194 |  |  | Taco Nylon universal Cabeza Hexagonal 10x200 | 25 | 1 | 4 | 31.4982
|  | DFM3540390 | 5054905004330 |  |  | Taco Nylon universal Cabeza avellanada 10x80 | 50 | 1 | 4 | 18.4235
|  | DFM354039P | 5054905007287 |  |  | Taco Nylon universal Cabeza avellanada 10x80 | 4 | 1 | 5 | 4.3979
|  | DFM3540400 | 5054905004347 |  |  | Taco Nylon universal Cabeza avellanada 10x100 | 50 | 1 | 2 | 26.7438
|  | DFM354040P | 5054905007294 |  |  | Taco Nylon universal Cabeza avellanada 10x100 | 4 | 1 | 5 | 6.7751
|  | DFM3540410 | 5054905004354 |  |  | Taco Nylon universal Cabeza avellanada 10x120 | 50 | 1 | 2 | 30.3096
|  | DFM354041P | 5054905007300 |  |  | Taco Nylon universal Cabeza avellanada 10x120 | 4 | 1 | 5 | 7.1317
|  | DFM3540420 | 5054905004361 |  |  | Taco Nylon universal Cabeza avellanada 10x140 | 50 | 1 | 4 | 35.064
|  | DFM354042P | 5054905007317 |  |  | Taco Nylon universal Cabeza avellanada 10x140 | 4 | 1 | 5 | 7.726
|  | DFM3540430 | 5054905004378 |  |  | Taco Nylon universal Cabeza avellanada 10x160 | 25 | 1 | 4 | 23.7722
|  | DFM354043P | 5054905007324 |  |  | Taco Nylon universal Cabeza avellanada 10x160 | 4 | 1 | 5 | 8.3203
|  | DFM3540440 | 5054905004385 |  |  | Taco Nylon universal Cabeza avellanada 10x180 | 25 | 1 | 4 | 28.5267
|  | DFM3540450 | 5054905004392 |  |  | Taco Nylon universal Cabeza avellanada 10x200 | 25 | 1 | 4 | 31.4982
JUEGOS DE TACOS
|  | DFMNHS250 | 5054905030018 |  |  | Taco de Nylon NHS con tornillo 6x40 (100), 6x60 (50), 6x80 (50), 8x100 (50) | 250 | 1 | 4 | 41.6014
|  | DFMNP395 | 5054905030032 |  |  | Tacos NP para fijación de Nylon surtidos - 5x25 (100), 6x30 (100), 8x40 (100), 10x50 (50), 12x60 (25), 14x70 (20) | 395 | 1 | 4 | 41.6014
|  | DFMNP500 | 5054905030049 |  |  | Tacos NP para fijación de Nylon 5x25 (100), 6x30 (100), 8x40(50) + Tacos PX universal para fijación de Nylon surtidos - 5x25 (100), 6x30 (100), 10x50 (50) | 500 | 1 | 4 | 47.5444
|  | DFMNHS150 | 5054905030063 |  |  | Taco de Nylon NHS con tornillo 6x60 (50) , 8x80 (50) , 8x100 (50) | 150 | 1 | 4 | 35.6583
|  | DFMNP300 | 5054905030070 |  |  | Tacos NP para fijación de Nylon surtidos - 5x25 (100), 6x30 (100), 8x40 (100) | 300 | 1 | 4 | 29.7153
PSZ-PARA MARCOS DE MADERA
|  | DFM3520350 | 075352972169 |  |  | Tornillo para Marcos (Marcos de madera ) PSZ 7.5x72 | 100 | 1 | 4 | 13.0747
|  | DFM352035P | 5054905007010 |  |  | Tornillo para Marcos (Marcos de madera ) PSZ 7.5x72 | 6 | 1 | 5 | 3.2093
|  | DFM3520400 | 075352972183 |  |  | Tornillo para Marcos (Marcos de madera ) PSZ 7.5x92 | 100 | 1 | 4 | 17.2349
|  | DFM352040P | 5054905007027 |  |  | Tornillo para Marcos (Marcos de madera ) PSZ 7.5x92 | 6 | 1 | 5 | 3.5658
|  | DFM3520450 | 075352972206 |  |  | Tornillo para Marcos (Marcos de madera ) PSZ 7.5x112 | 50 | 1 | 4 | 12.4804
|  | DFM352045P | 5054905007034 |  |  | Tornillo para Marcos (Marcos de madera ) PSZ 7.5x112 | 6 | 1 | 5 | 5.3488
|  | DFM3520500 | 075352972220 |  |  | Tornillo para Marcos (Marcos de madera ) PSZ 7.5x132 | 50 | 1 | 4 | 16.0463
|  | DFM352050P | 5054905007041 |  |  | Tornillo para Marcos (Marcos de madera ) PSZ 7.5x132 | 6 | 1 | 5 | 5.5865
|  | DFM3520550 | 075352972244 |  |  | Tornillo para Marcos (Marcos de madera ) PSZ 7.5x152 | 50 | 1 | 4 | 18.4235
|  | DFM352055P | 5054905007058 |  |  | Tornillo para Marcos (Marcos de madera ) PSZ 7.5x152 | 6 | 1 | 5 | 5.9431
|  | DFM3520650 | 075352972268 |  |  | Tornillo para Marcos (Marcos de madera ) PSZ 7.5x182 | 50 | 1 | 4 | 32.0925
|  | DFM352065P | 5054905007065 |  |  | Tornillo para Marcos (Marcos de madera ) PSZ 7.5x182 | 6 | 1 | 5 | 7.726
PS- PARA MARCOS ( PLÁSTICO)
|  | DFM3510250 | 075352966724 |  |  | Tornillo para Marcos (plástico) PS 7.5x72 | 100 | 1 | 4 | 13.669
|  | DFM351025P | 5054905006952 |  |  | Tornillo para Marcos (plástico) PS 7.5x72 | 6 | 1 | 5 | 3.2093
|  | DFM3510300 | 075352966748 |  |  | Tornillo para Marcos (plástico) PS 7.5x92 | 100 | 1 | 4 | 17.8292
|  | DFM351030P | 5054905006969 |  |  | Tornillo para Marcos (plástico) PS 7.5x92 | 6 | 1 | 5 | 3.5658
|  | DFM3510350 | 075352966762 |  |  | Tornillo para Marcos (plástico) PS 7.5x112 | 50 | 1 | 4 | 13.0747
|  | DFM351035P | 5054905006976 |  |  | Tornillo para Marcos (plástico) PS 7.5x112 | 6 | 1 | 5 | 5.3488
|  | DFM3510400 | 075352966786 |  |  | Tornillo para Marcos (plástico) PS 7.5x132 | 50 | 1 | 4 | 17.2349
|  | DFM351040P | 5054905006983 |  |  | Tornillo para Marcos (plástico) PS 7.5x132 | 6 | 1 | 5 | 5.9431
|  | DFM3510450 | 075352966809 |  |  | Tornillo para Marcos (plástico) PS 7.5x152 | 50 | 1 | 4 | 20.2064
|  | DFM351045P | 5054905006990 |  |  | Tornillo para Marcos (plástico) PS 7.5x152 | 6 | 1 | 5 | 6.5374
|  | DFM3510500 | 075352966823 |  |  | Tornillo para Marcos (plástico) PS 7.5x182 | 50 | 1 | 4 | 32.0925
|  | DFM351050P | 5054905007003 |  |  | Tornillo para Marcos (plástico) PS 7.5x182 | 6 | 1 | 5 | 7.726
PURE150-PRO
|  | DFC1110050 | 075352959740 |  |  | Cartuchos Pure150-PRO de 585ML | 1 | 12 | 12 | 36.8469
ACCESORIOS PARA ANCLAJES QUÍMICOS
|  | DFC1610350 | 075352968117 |  |  | Pistola manual dispensadora para Cartuchos de 385 y 585 ML | 1 | 1 | 5 | 77.2597
AC100-PRO
|  | DFC1230050 | 075352959788 |  |  | Cartuchos AC100-PRO - 300ML | 1 | 1 | 12 | 20.2064
|  | DFC1230100 | 075352959801 |  |  | Cartuchos AC100-PRO - 360ML | 1 | 1 | 12 | 20.2064
|  | DFC1230000 | 075352959764 |  |  | Cartuchos AC100-PRO - 410ML | 1 | 1 | 12 | 21.395
ACCESORIOS PARA ANCLAJES QUÍMICOS
|  | DFC1610000 | 075352061900 |  |  | Pistola manual dispensadora para Cartuchos de 300 ML | 1 | 1 | 12 | 34.4697
|  | DFC1610050 | 075352960050 |  |  | Pistola manual dispensadora para Cartuchos AC100 Pro de 360 ML | 1 | 10 | 10 | 47.5444
|  | DFC1610100 | 075352968209 |  |  | Pistola manual dispensadora para Cartuchos AC100 Pro de 410 ML | 1 | 1 | 10 | 53.4875
ACCESORIOS PARA ANCLAJES QUÍMICOS
|  | DFC1610150 | 075352960043 |  |  | Pistola manual dispensadora para Cartuchos AC100-PRO DE 410 ML ( Cargas pesadas ) | 1 | 1 | 1 | 303.525
AC100-NORDIC
|  | DFC1250000 | 075352061788 |  |  | Cartuchos AC100-NORDIC - 410ML | 1 | 1 | 12 | 23.0591
ACCESORIOS PARA ANCLAJES QUÍMICOS
|  | DFC1610000 | 075352061900 |  |  | Pistola manual dispensadora para Cartuchos de 300 ML | 1 | 1 | 12 | 34.4697
|  | DFC1610050 | 075352960050 |  |  | Pistola manual dispensadora para Cartuchos AC100 Pro de 360 ML | 1 | 10 | 10 | 47.5444
PV45-PRO
|  | DFC1320000 | 075352061863 |  |  | Cartucho PV45-PRO - 300 ML | 1 | 1 | 12 | 16.0463
ACCESORIOS PARA ANCLAJES QUÍMICOS
|  | DFC1610000 | 075352061900 |  |  | Pistola manual dispensadora para Cartuchos de 300 ML | 1 | 1 | 12 | 34.4697
CÁPSULA
|  | DFC1510000 | 075352959924 |  |  | Cápsula de anclaje químico 31120 SC-PRO M8 | 10 | 1 | 50 | 14.6199
|  | DFC1510050 | 075352959948 |  |  | Cápsula de anclaje químico 31130 SC-PRO M10 | 10 | 1 | 50 | 14.6199
|  | DFC1510100 | 075352959962 |  |  | Cápsula de anclaje químico 31140 SC-PRO M12 | 10 | 1 | 50 | 14.8576
|  | DFC1510150 | 075352959986 |  |  | Cápsula de anclaje químico 31150 SC-PRO M16 | 10 | 1 | 20 | 17.0566
|  | DFC1640350 | 075352968322 |  |  | Cánula mezcladora ( blanca ) para anclaje químico - elemento 18 | 10 | 1 | 100 | 19.0178
CÁNULA DE EXTENSIÓN
|  | DFC1640200 | 075352968261 |  |  | Cánula de extensión para anclaje químico - 500MM | 10 | 1 | 1 | 8.3203
BOMBA SOPLADORA
|  | DFC1650050 | 075352968407 |  |  | Bomba sopladora de DEWALT | 1 | 1 | 24 | 33.2811
ESCOBILLAS LIMPIADORAS Y EXTENSIONES SDS
|  | DFC1670000 | 075352960104 |  |  | Conexión SDS para escobillas limpiadoras | 1 | 1 | 1 | 3.3281
|  | DFC1670050 | 075352960128 |  |  | Extensión de 300MM para escobillas limpiadorass | 1 | 1 | 1 | 15.4519
|  | DFC1670200 | 075352960180 |  |  | Escobillas limpiadoras para SDS L 200 Día, 14 mm | 1 | 1 | 100 | 2.1989
|  | DFC1670250 | 075352960203 |  |  | Escobillas limpiadoras para SDS L 200 Día, 18 mm | 1 | 1 | 1 | 2.2584
|  | DFC1670300 | 075352960227 |  |  | Escobillas limpiadoras para SDS L 300 Día, 20 mm | 1 | 1 | 100 | 2.3772
|  | DFC1670350 | 075352960241 |  |  | Escobillas limpiadoras para SDS L 300 Día, 22 mm | 1 | 1 | 1 | 2.4961
|  | DFC1670450 | 075352960289 |  |  | Escobillas limpiadoras para SDS L 300 Día, 30 mm | 1 | 1 | 100 | 2.5436
|  | DFC1670500 | 075352960302 |  |  | Escobillas limpiadoras para SDS L 300 Día, 34 mm | 1 | 1 | 1 | 2.5674
|  | DFC1670550 | 075352960326 |  |  | Escobillas limpiadoras para SDS L 300 Día, 37 mm | 1 | 1 | 1 | 2.5912
ESCOBILLAS
|  | DFC1660000 | 075352960074 |  |  | Escobillas limpiadores de Nylon | 1 | 1 | 100 | 2.9715
|  | DFC1660050 | 075352960081 |  |  | Escobillas limpiadores de Nylon | 1 | 1 | 100 | 3.5658
|  | DFC1660100 | 075352960098 |  |  | Escobillas limpiadores de Nylon | 1 | 1 | 1 | 5.9431
TAMIZ DE PLÁSTICO
|  | DFC4710000 | 075352968919 |  |  | Tamiz de plástico 12mm x 50mm | 10 | 1 | 37 | 3.3281
|  | DFC4710050 | 075352968933 |  |  | Tamiz de plástico 16mm x 85mm | 10 | 1 | 1 | 2.6149
|  | DFC4710100 | 075352968957 |  |  | Tamiz de plástico 20mm x 85mm | 10 | 1 | 1 | 3.447
TAMIZ METÁLICO
|  | DFC4730050 | 075352969039 |  |  | Tamiz metálico 1000 mm | 10 | 1 | 10 | 12.4804
|  | DFC4730100 | 075352969053 |  |  | Tamiz metálico 1000 mm | 10 | 1 | 10 | 15.9274
ACERO GALVANIZADO CLASE 5,8
|  | DFC4130000 | 075352960548 |  |  | Varilla roscada con tuerca y arandela STM8x110 Acero galvanizado clase 5.8 | 10 | 1 | 20 | 4.7544
|  | DFC4130050 | 075352960562 |  |  | Varilla roscada con tuerca y arandela STM10x130 Acero galvanizado clase 5.8 | 10 | 1 | 20 | 7.1317
|  | DFC4130100 | 075352960586 |  |  | Varilla roscada con tuerca y arandela STM12x160 Acero galvanizado clase 5.8 | 10 | 1 | 10 | 10.6975
|  | DFC4130150 | 075352960609 |  |  | Varilla roscada con tuerca y arandela STM16x190 Acero galvanizado clase 5.8 | 10 | 1 | 8 | 21.0384
ANCLAJES ZIP-IT® PARA PARED DE YESO
|  | DFM4120000 | 075352966908 |  |  | Anclajes para pared de yeso Zip-It/Nylon - Incluye tornillo | 100 | 1 | 5 | 83.2028
|  | DFM412000P | 5054905007089 |  |  | Anclajes para pared de yeso Zip-It/Nylon - Incluye tornillo | 10 | 1 | 5 | 4.7544
|  | DFM411000P | 5054905007072 |  |  | Anclajes para pared de yeso Zip-It/ Metal - Incluye tornillo | 10 | 1 | 5 | 6.1808
ANCLAJE TOGGLES ™ PARA FIJACIÓN
|  | DFM4540050 | 075352967134 |  |  | Anclaje de fijación Toggles™ (Nylon) | 50 | 1 | 2 | 21.9893
|  | DFM4540100 | 075352967158 |  |  | Anclaje de fijación Toggles™ (Nylon) | 25 | 1 | 5 | 14.8576
AVELLANADO
|  | DFM424050P | 5054905007096 |  |  | Anclaje de cabeza avellanada para fijación en pared ( blanco ) | 10 | 1 | 20 | 3.3281
|  | DFM424015P | 075352139593 |  |  | Anclaje de cabeza avellanada para fijación en pared ( Plateado ) | 100 | 1 | 5 | 10.9352
|  | DFM424055P | 5054905007102 |  |  | Anclaje de cabeza avellanada para fijación en pared ( Plateado ) | 10 | 1 | 10 | 3.3281
ANCLAJE PARA MATERIALES HUECOS
|  | DFM4410400 | 5054905024994 |  |  | Anclaje para materiales huecos HWA 4x45 | 50 | 1 | 5 | 12.4804
|  | DFM4410500 | 5054905025038 |  |  | Anclaje para materiales huecos HWA 5x36 | 100 | 1 | 10 | 23.7722
|  | DFM4410510 | 5054905025052 |  |  | Anclaje para materiales huecos HWA 5x50 | 50 | 1 | 5 | 14.2633
|  | DFM4410600 | 5054905025090 |  |  | Anclaje para materiales huecos HWA 6x50 | 50 | 1 | 5 | 14.8576
ACCESORIO PARA INSTALACIÓN DE ANCLAJES HWA
|  | DFM4401000 | 5054905024987 |  |  | Accesorio para instalación de anclajes en pared hueca HWA | 1 | 1 | 5 | 11.8861
TACOS NP PARA FIJACIÓN DE NYLON
|  | DFM3441000 | 5054905025755 |  |  | Taco NP para fijación de Nylon | 100 | 1 | 5 | 3.8036
|  | DFM344000P | 5054905006839 |  |  | Taco NP para fijación de Nylon | 25 | 1 | 10 | 3.5658
|  | DFM3441050 | 5054905025762 |  |  | Taco NP para fijación de Nylon | 100 | 1 | 10 | 4.1601
|  | DFM3441150 | 5054905025779 |  |  | Taco NP para fijación de Nylon | 100 | 1 | 5 | 5.3488
|  | DFM344015P | 5054905006853 |  |  | Taco NP para fijación de Nylon | 20 | 1 | 10 | 2.3772
|  | DFM3441200 | 5054905025786 |  |  | Taco NP para fijación de Nylon | 50 | 1 | 5 | 4.5167
|  | DFM344020P | 5054905006860 |  |  | Taco NP para fijación de Nylon | 10 | 1 | 10 | 2.9715
|  | DFM3441250 | 5054905024901 |  |  | Taco NP para fijación de Nylon | 25 | 1 | 5 | 4.1601
|  | DFM344025P | 5054905006877 |  |  | Taco NP para fijación de Nylon | 6 | 1 | 5 | 2.9715
|  | DFM344030P | 5054905006884 |  |  | Taco NP para fijación de Nylon | 4 | 1 | 5 | 3.3281
TACOS PARA FIJACIÓN SHARKIE™
|  | DFM4460050 | 075352967059 |  |  | Tacos para fijación en pared Sharkie ™ | 100 | 1 | 16 | 4.1601
|  | DFM4460100 | 075352967073 |  |  | Tacos para fijación en pared Sharkie ™ | 100 | 1 | 8 | 6.5374
ANCLAJE PARA HORMIGÓN
|  | DFM3450100 | 075352109886 |  |  | Anclaje con arandela para hormigón M6 | 50 | 1 | 5 | 11.8861
|  | DFM345010P | 5054905006891 |  |  | Anclaje con arandela para hormigón M6 | 4 | 1 | 4 | 4.1601
|  | DFM3450200 | 075352109909 |  |  | Anclaje con arandela para hormigón M8 | 50 | 1 | 5 | 15.4519
|  | DFM345020P | 5054905006907 |  |  | Anclaje con arandela para hormigón M8 | 4 | 1 | 4 | 4.5167
|  | DFM3450300 | 075352109930 |  |  | Anclaje con arandela para hormigón M10 | 40 | 1 | 5 | 14.2633
|  | DFM345030P | 5054905006914 |  |  | Anclaje con arandela para hormigón M10 | 4 | 1 | 5 | 4.7544
TACOS UNIVERSALES PX
|  | DFM3461000 | 5054905024925 |  |  | Tacos universales PX | 100 | 1 | 5 | 4.7544
|  | DFM3461050 | 5054905024949 |  |  | Tacos universales PX | 100 | 1 | 5 | 8.3203
|  | DFM3461100 | 5054905024963 |  |  | Tacos universales PX | 100 | 1 | 5 | 7.1317
PISTOLA PARA FIJACIÓN A GAS C5
|  | DDF5110500 | 075352959436 |  |  | Clavadora de Gas C5 - Carga Larga | 1 | 1 | 80 | 1304.625
|  | DDF5140500 | 075352967813 |  |  | C5 - consumible de gas | 1 | 1 | 1 | 10.1032
|  | DDF5150500 | 075352959467 |  |  | Cargador de clavos C5 - Carga Larga | 1 | 1 | 55 | 109.695
|  | DDF5150550 | 075352959474 |  |  | Cargador de clavos C5 - Carga Corta | 1 | 1 | 55 | 106.5
C5 ACCESORIOS
|  | DDF5610500 | 075352959504 |  |  | C3/C5 Track-It Batería | 1 | 1 | 1 | 85.58
|  | DDF5610510 | 075352959511 |  |  | C3/C5 Track-It adaptador 220 V | 1 | 1 | 1 | 53.4875
|  | DDF5610520 | 075352959528 |  |  | C3/C4/C5/W3 Base para cargar | 1 | 1 | 1 | 73.6939
CLAVOS PARA FIJACIÓN A GAS
|  | DDF6510015 | 5054905029821 |  |  | Clavos 15mm x 2,6 mm para fijación a gas C5 + Carga de Gas | 700 | 1 | 5 | 48.4676
|  | DDF6510020 | 5054905029838 |  |  | Clavos 20mm x 2,6 mm para fijación a gas C5 Track-It Nails + Carga de Gas | 700 | 1 | 5 | 52.8066
|  | DDF6510025 | 5054905029845 |  |  | Clavos 25 mm x 2,6 mm para fijación a gas C5 Track-It Nails + Carga de Gas | 700 | 1 | 5 | 56.8456
|  | DDF6510030 | 5054905029852 |  |  | Clavos 30 mm x 2,6mm para fijación a gas C5 Track-It Nails + Carga de Gas | 700 | 1 | 5 | 64.9236
|  | DDF6510035 | 5054905029869 |  |  | Clavos 35 mm x 2,6 mm fijación a gas C5 Track-It Nails + Carga de Gas | 700 | 1 | 5 | 66.8392
|  | DDF6510040 | 5054905029876 |  |  | Clavos 40 mm x 2,6 mm para fijación a gas C5 Track-It Nails + Carga de Gas | 700 | 1 | 5 | 66.9315
CLAVOS PARA FIJACIÓN A GAS EN HORMIGÓN
|  | DDF6510017 | 5054905029883 |  |  | Clavos para fijación a gas en hormigón C5 Track-It + Carga de Gas | 700 | 1 | 5 | 111.825
|  | DDF6510022 | 5054905029890 |  |  | Clavos para fijación a gas en hormigón C5 Track-It + Carga de Gas | 700 | 1 | 5 | 123.54
|  | DDF6510027 | 5054905029906 |  |  | Clavos para fijación a gas en hormigón C5 Track-It + Carga de Gas | 700 | 1 | 5 | 133.125
ACCESORIOS DE FIJACIÓN PARA C5 Y DC890
|  | DDF6710016 | 5054905030407 |  |  | Grapa Metálica - 16mm | 100 | 1 | 4 | 20.7718
|  | DDF6710020 | 5054905030414 |  |  | Grapa Metálica - 20mm | 100 | 1 | 4 | 25.3878
|  | DDF6720050 | 5054905030001 |  |  | Soporte para brida | 200 | 1 | 16 | 42.6977
|  | DDF6750000 | 075352959627 |  |  | Arandela para enrejado - 25mm | 200 | 1 | 8 | 16.1559
|  | DDF6750050 | 075352959641 |  |  | Arandela aislante - 36mm | 100 | 1 | 8 | 11.5399
|  | DDF6770000 | 075352959702 |  |  | Escuadra de montaje | 100 | 1 | 2 | 22.5028
|  | DDF4400020 | 5054905030452 |  |  | Grapa PVC - 20mm | 100 | 1 | 2 | 31.1578
|  | DDF4400025 | 5054905030469 |  |  | Grapa PVC - 25mm | 100 | 1 | 2 | 34.6197
|  | DDF6755402 | 5054905022709 |  |  | Abrazadera 100 x 14-18mm | 100 | 1 | 2 | 39.2133
|  | DDF6755404 | 5054905022716 |  |  | Abrazadera 50 x 20-25mm | 50 | 1 | 2 | 26.8891
|  | DDF6755406 | 5054905022723 |  |  | Abrazadera 50 x 26-32mm | 50 | 1 | 10 | 32.491
|  | DDF6755004 | 5054905028077 |  |  | 1 x Cinta perforada 12mm x 10 Metros | 1 | 1 | 2 | 6.7223
|  | DDF5260000 | 075352959481 |  |  | Clip de Suspensión - 6mm | 100 | 1 | 2 | 34.6197
ROSCA FINA, PERFILES METÁLICOS
|  | DWF4000250 | 075352140612 |  |  | Tornillos en tira rosca fina para paneles de Yeso PH2 3.5x25mm | 1000 | 1 | 10 | 26.1494
|  | DWF4000350 | 075352140636 |  |  | Tornillos en tira rosca fina para paneles de Yeso PH2 3.5x35mm | 1000 | 1 | 10 | 29.7153
|  | DWF4000450 | 075352140650 |  |  | Tornillos en tira rosca fina para paneles de Yeso PH2 3.5x45mm | 1000 | 1 | 8 | 33.2811
|  | DWF4000550 | 075352140667 |  |  | Tornillos en tira rosca fina para paneles de Yeso PH2 3.5x55mm | 1000 | 1 | 8 | 35.6583
ROSCA GRUESA, PERFILES EN MADERA
|  | DWF4100350 | 075352140674 |  |  | Tornillos en tira rosca gruesa para paneles de Yeso PH2 3.5x35mm | 1000 | 1 | 10 | 24.9608
|  | DWF4100450 | 075352140681 |  |  | Tornillos en tira rosca gruesa para paneles de Yeso PH2 3.5x45mm | 1000 | 1 | 8 | 34.4697
|  | DWF4100550 | 075352140698 |  |  | Tornillos en tira rosca gruesa para paneles de Yeso PH2 3.5x55mm | 1000 | 1 | 8 | 35.6583